## 【】5.1 工程量清单表
5.1 工程量清单表
工程量清单表
清单 第100章 总 则
子目号 | 子目名称 | 单位 | 数量 | 单价 | 合价
102 | 工程管理
102-4 | 交通安全布控 | 台班 | 18 | 2283.78 | 41108
清单 第100章 合计 人民币 41108 元
5.1 工程量清单表
工程量清单表
清单 第400章 桥 梁
子目号 | 子目名称 | 单位 | 数量 | 单价 | 合价
401 | 平台措施 | 总额 | 1 | 81000 | 81000
401-4 | 施工工作平台措施 | 台班 | 18 | 4500 | 81000
401-4-1 | 桥检车 | 台班 | 18 | 4500 | 81000
402 | 上部构件
402-1 | 剥落、掉角、蜂窝、麻面、空洞、孔洞、破埙、网裂、表面龟裂 | m2 | 39.74 | 337.85 | 13426
402-2 | 破埙露筋 | m2 | 21.87 | 427.94 | 9359
402-3 | 裂缝封闭胶处理（缝宽＜0.15mm） | m | 126.2 | 53.87 | 6798
402-4 | 灌缝胶进行灌缝处理（缝宽≥0.15mm） | m | 4.5 | 136.22 | 613
402-5 | 未拆模 | 处 | 105 | 100.16 | 10517
403 | 桥梁支座维修
403-1 | 垫石开裂破埙 | 个 | 2 | 338 | 676
403-2 | 专用橡胶支座裂缝封闭胶处理 | 个 | 4 | 84 | 336
403-3 | 支座脱空 | 个 | 18 | 227.78 | 4100
403-5 | 支座砼包裹 | 个 | 8 | 689.13 | 5513
404 | 桥墩
404-1 | 剥落、破埙、蜂窝、麻面 | m2 | 205.33 | 337.85 | 69371
404-2 | 破埙露筋 | m2 | 6.21 | 427.86 | 2657
404-3 | 盖梁裂缝封闭胶处理（缝宽＜0.15mm） | m | 4.3 | 53.95 | 232
404-4 | 盖梁灌缝胶进行灌缝处理（缝宽≥0.15mm） | m | 14 | 136.14 | 1906
404-5 | 清理垃圾 | 处 | 8 | 201.13 | 1609
405 | 栏杆、护栏
405-1 | 剥落、露筋 | m2 | 6.09 | 427.91 | 2606
清单 第400章 合计 人民币 210719 元
| 编制： |  | 复核：

## 【】5.4 控制价预算汇总表
5.4 工程控制价预算汇总表
2023年泉厦高速公路浦头大桥维修处治工程 |  |  | （项目名称） | 2023年泉厦高速公路浦头大桥维修处治工程 |  | 标段
序号 | 章次 | 科目名称 |  |  | 金额（元）
1 | 100 | 总 则 |  |  | 41108
2 | 400 | 桥 梁 |  |  | 210719
3 | 第100章至第700章合计 |  |  |  | 251827
4 | 已包含在清单合计中的材料、工程设备、专业工程暂估价合计
5 | 清单合计减去材料、工程设备、专业工程暂估价合计 |  |  |  | 251827
6 | 计日工合计
7 | 暂列金额（不含计日工总额） |  |  |  | 20000
8 | 工程预算金额 |  |  |  | 271827
|  | 编制： |  | 复核：