## 招标控制价
福州京台高速公路洋里服务区提升室内外公共设施提升改造工程（二期）工程
采 购 控 制 价
招标控制价(小写): |  |  | 3351681元 | 其中：甲供材料费
(大写): | 叁佰叁拾伍万壹仟陆佰捌拾壹圆整 |  |  | 其中：甲供材料费
2245626.27
采 购 人: |  |  |  | 造价咨询人:
|  | (盖单位公章) |  |  | (盖单位公章)
法定代表人 或其授权人: |  |  |  | 法定代表人 或其授权人:
|  | (签字或盖章) |  |  | (签字或盖章)
编 制 人: |  |  |  | 审 核 人:
|  | (签字) |  |  | (签字、加盖执业印章)

## 分部分项工程量清单与计价表
工程量清单（控制价）
工程名称：福州京台高速公路洋里服务区提升室内外公共设施提升改造工程（二期） | [6 empty] | 第1页 共45页
序号 | 项目编码 | 项目名称 | 项目特征描述 | 计量单位 | 工程量 | 金 额(元)
[6 empty] | 综合单价 |  | 合价
建筑工程 | [8 empty] | 单项工程(17房屋建筑与装饰)
南区 | [8 empty] | 单位工程(17房屋建筑与装饰)
幕墙门窗工程 | [8 empty] | 分项工程(17房屋建筑与装饰)
门窗
1 | 010807001036 | 金属（塑钢、断桥）窗 | (1)框、扇材质: (2)玻璃品种、厚度:交通灰色5mm+12A+5mm中空钢化玻璃 (3)C1409 | m2 | 1.26 | 345.73 |  | 435.62
2 | 010807001049 | 金属（塑钢、断桥）窗 | (1)框、扇材质: (2)玻璃品种、厚度:交通灰色5mm+12A+5mm中空钢化玻璃 (3)C1409a | m2 | 1.305 | 344.78 |  | 449.94
3 | 010807001050 | 金属（塑钢、断桥）窗 | (1)框、扇材质: (2)玻璃品种、厚度:交通灰色5mm+12A+5mm中空钢化玻璃 (3)C1309a | m2 | 1.215 | 346.76 |  | 421.31
4 | 010807001037 | 金属（塑钢、断桥）窗 | (1)框、扇材质:铝合金型材（氟碳喷涂、粉末喷涂、阳极氧化） (2)玻璃品种、厚度:交通灰色6mm+12A+6mm中空钢化玻璃 (3)SC3005 | m2 | 3 | 751.25 |  | 2253.75
5 | 010807001038 | 金属（塑钢、断桥）窗 | (1)铝合金型材（氟碳喷涂、粉末喷涂、阳极氧化） (2)玻璃品种、厚度:交通灰色8mm+12A+8mm中空钢化玻璃 (3)PC2936a | m2 | 21.093 | 373.43 |  | 7876.76
6 | 010807001051 | 金属（塑钢、断桥）窗 | (1)框、扇材质:铝合金型材（氟碳喷涂、粉末喷涂、阳极氧化） (2)玻璃品种、厚度:交通灰色10mm+12A+10mm中空玻璃 (3)PC2618a | m2 | 2.97 | 691.92 |  | 2055
7 | 010807001052 | 金属（塑钢、断桥）窗 | (1)框、扇材质:铝合金型材（氟碳喷涂、粉末喷涂、阳极氧化） (2)玻璃品种、厚度:交通灰色6mm+12A+6mm中空钢化玻璃 (3)SC3009 | m2 | 3.05 | 758.55 |  | 2313.58
8 | 010807001039 | 金属（塑钢、断桥）窗 | (1)框、扇材质:铝合金型材（氟碳喷涂、粉末喷涂、阳极氧化） (2)玻璃品种、厚度: | m2 | 1.675 | 754.65 |  | 1264.04
工程量清单（控制价）
工程名称：福州京台高速公路洋里服务区提升室内外公共设施提升改造工程（二期） | [6 empty] | 第2页 共45页
序号 | 项目编码 | 项目名称 | 项目特征描述 | 计量单位 | 工程量 | 金 额(元)
[6 empty] | 综合单价 |  | 合价
交通灰色5mm+12A+5mm中空钢化玻璃 (3)SC3309a
9 | 010807001053 | 金属（塑钢、断桥）窗 | (1)框、扇材质:铝合金型材（氟碳喷涂、粉末喷涂、阳极氧化） (2)玻璃品种、厚度:交通灰色5mm+12A+5mm中空钢化玻璃 (3)SC6809 | m2 | 8.84 | 467.84 |  | 4135.71
10 | 010807001054 | 金属（塑钢、断桥）窗 | (1)框、扇材质:铝合金型材（氟碳喷涂、粉末喷涂、阳极氧化） (2)玻璃品种、厚度:交通灰色5mm+12A+5mm中空钢化玻璃 (3)SC6827 | m2 | 18.36 | 365.49 |  | 6710.4
11 | 010807001055 | 金属（塑钢、断桥）窗 | (1)框、扇材质:铝合金型材（氟碳喷涂、粉末喷涂、阳极氧化） (2)玻璃品种、厚度:交通灰色5mm+12A+5mm中空钢化玻璃 (3)6mm+12A+6mm中空玻璃 (4)MLC1 | m2 | 18.36 | 381.25 |  | 6999.75
12 | 010807001056 | 金属（塑钢、断桥）窗 | (1)框、扇材质:铝合金型材（氟碳喷涂、粉末喷涂、阳极氧化） (2)玻璃品种、厚度:交通灰色5mm+12A+5mm中空钢化玻璃 (3)6mm+12A+6mm中空玻璃 (4)MLC2 | m2 | 9.855 | 403.06 |  | 3972.16
13 | 010807001057 | 金属（塑钢、断桥）窗 | (1)框、扇材质:铝合金型材（氟碳喷涂、粉末喷涂、阳极氧化） (2)玻璃品种、厚度:交通灰色5mm+12A+5mm中空钢化玻璃 (3)TC1810 | m2 | 12.6 | 475.37 |  | 5989.66
14 | 010807001058 | 金属（塑钢、断桥）窗 | (1)框、扇材质: (2)玻璃品种、厚度:交通灰色5mm+12A+5mm中空钢化玻璃 (3)C4 | m2 | 1.167 | 409.68 |  | 478.1
15 | 010807001059 | 金属（塑钢、断桥）窗 | (1)框、扇材质:铝合金型材（氟碳喷涂、粉末喷涂、阳极氧化） (2)玻璃品种、厚度:交通灰色5mm+12A+5mm | m2 | 14.233 | 403.09 |  | 5737.18
工程量清单（控制价）
工程名称：福州京台高速公路洋里服务区提升室内外公共设施提升改造工程（二期） | [6 empty] | 第3页 共45页
序号 | 项目编码 | 项目名称 | 项目特征描述 | 计量单位 | 工程量 | 金 额(元)
[6 empty] | 综合单价 |  | 合价
中空钢化玻璃 (3)6T为6mm+12A+6mm中空玻璃 (4)MLC3
16 | 010807001060 | 金属（塑钢、断桥）窗 | (1)框、扇材质:6T为6mm+12A+6mm中空玻璃 (2)玻璃品种、厚度:交通灰色5mm+12A+5mm中空钢化玻璃 (3)C2 | m2 | 9.152 | 771.84 |  | 7063.88
17 | 010807001061 | 金属（塑钢、断桥）窗 | (1)C1 (2)框、扇材质:铝合金型材（氟碳喷涂、粉末喷涂、阳极氧化） (3)玻璃品种、厚度:交通灰色5mm+12A+5mm中空钢化玻璃 (4)6T为6mm+12A+6mm中空玻璃 (5)8T为8mm+12A+8mm中空玻璃 | m2 | 30.321 | 322.79 |  | 9787.32
18 | 010807001062 | 金属（塑钢、断桥）窗 | (1)框、扇材质: (2)玻璃品种、厚度:交通灰色5mm+12A+5mm中空钢化玻璃 (3)C5 | m2 | 3.507 | 319.3 |  | 1119.79
19 | 010807001063 | 金属（塑钢、断桥）窗 | (1)框、扇材质: (2)玻璃品种、厚度:交通灰色6mm+12A+6mm中空玻璃 (3)C6 | m2 | 5.547 | 369.98 |  | 2052.28
20 | 010807001064 | 金属（塑钢、断桥）窗 | (1)框、扇材质:铝合金型材（氟碳喷涂、粉末喷涂、阳极氧化） (2)玻璃品种、厚度:交通灰色6mm+12A+6mm中空钢化玻璃 (3)PC1821 | m2 | 7.56 | 537.86 |  | 4066.22
21 | 011503008001 | 玻璃栏板 | (1)900高玻璃栏板 (2)详深化设计 | m | 34.05 | 713.34 |  | 24289.23
幕墙
大样4-201/3
22 | 011209001031 | 带骨架幕墙 | (1)骨架材料种类、规格、中距:L50*50*5mm镀锌角钢 (2)面层材料品种、规格、颜色:2.5mm厚铝单板(氟碳喷涂) (3)3mm厚铝角码 (4)50x25x2铝通(氟碳喷涂) (5)50x50x2铝格栅型材(氟碳喷涂) | m2 | 22.014 | 539.62 |  | 11879.19
工程量清单（控制价）
工程名称：福州京台高速公路洋里服务区提升室内外公共设施提升改造工程（二期） | [6 empty] | 第4页 共45页
序号 | 项目编码 | 项目名称 | 项目特征描述 | 计量单位 | 工程量 | 金 额(元)
[6 empty] | 综合单价 |  | 合价
大样4-201/4
23 | 011209001032 | 带骨架幕墙 | (1)骨架材料种类、规格、中距:L50*50*5mm镀锌角钢 (2)面层材料品种、规格、颜色:2.5mm厚铝单板(氟碳喷涂) (3)3mm厚铝角码 (4)50x25x2铝通(氟碳喷涂) (5)50x50x2铝格栅型材(氟碳喷涂) | m2 | 21.04 | 717.23 |  | 15090.52
大样4-201/6
24 | 011209001033 | 带骨架幕墙 | (1)骨架材料种类、规格、中距:L50*50*5mm镀锌角钢 (2)面层材料品种、规格、颜色:2.5mm厚铝单板(氟碳喷涂) (3)3mm厚铝角码 (4)50x25x2铝通(氟碳喷涂) (5)50x50x2铝格栅型材(氟碳喷涂) | m2 | 29.75 | 679.99 |  | 20229.7
大样4-201/2
25 | 011209001034 | 带骨架幕墙 | (1)骨架材料种类、规格、中距:L50*50*5mm镀锌角钢 (2)面层材料品种、规格、颜色:2.5mm厚铝单板(氟碳喷涂) (3)3mm厚铝角码 (4)50x20x1.5铝通(氟碳喷涂) (5)25x20x1.5铝通(氟碳喷 | m2 | 37.714 | 544.89 |  | 20549.98
26 | 010516002059 | 预埋铁件 | (1)部位:铝单板预埋件 (2)钢材种类:4mm厚镀锌几字钢折板 (3)规格: | t | 4.266 | 11195.66 |  | 47760.69
大样4-201/1
27 | 011209001020 | 带骨架幕墙 | (1)骨架材料种类、规格、中距:L50*50*5mm镀锌角钢 (2)面层材料品种、规格、颜色:2.5mm厚铝单板(氟碳喷涂) (3)3mm厚铝角码 (4)口60*60*5mm镀锌钢 (5)100x60x5镀锌钢通 | m2 | 339.845 | 686.53 |  | 233313.79
28 | 011502008015 | 装饰线条 | (1)50x50铝合金线条座 (2)50x50铝合金线条(氟碳喷涂) | m | 462.5 | 22.26 |  | 10295.25
工程量清单（控制价）
工程名称：福州京台高速公路洋里服务区提升室内外公共设施提升改造工程（二期） | [6 empty] | 第5页 共45页
序号 | 项目编码 | 项目名称 | 项目特征描述 | 计量单位 | 工程量 | 金 额(元)
[6 empty] | 综合单价 |  | 合价
外墙面工程 | [8 empty] | 分项工程(17房屋建筑与装饰)
29 | 011201004001 | 立面砂浆找平层 | (1)外墙面水泥砂浆找平抹灰6mm | m2 | 1713.8 | 22.38 |  | 38354.84
北区 | [8 empty] | 单位工程(17房屋建筑与装饰)
幕墙门窗工程 | [8 empty] | 分项工程(17房屋建筑与装饰)
门窗
30 | 010807001068 | 金属（塑钢、断桥）窗 | (1)框、扇材质:铝合金型材（氟碳喷涂、粉末喷涂、阳极氧化） (2)玻璃品种、厚度:交通灰色6mm+12A+6mm中空钢化玻璃 (3)PC3009 | m2 | 2.7 | 632.02 |  | 1706.45
31 | 010807001066 | 金属（塑钢、断桥）窗 | (1)框、扇材质: (2)玻璃品种、厚度:交通灰色5mm+12A+5mm中空钢化玻璃 (3)C2309 | m2 | 2.07 | 334.69 |  | 692.81
32 | 010807001065 | 金属（塑钢、断桥）窗 | (1)框、扇材质: (2)玻璃品种、厚度:交通灰色5mm+12A+5mm中空钢化玻璃 (3)C3205 | m2 | 1.6 | 365.02 |  | 584.03
33 | 010807001069 | 金属（塑钢、断桥）窗 | (1)C3136 (2)铝合金型材（氟碳喷涂、粉末喷涂、阳极氧化） (3)玻璃品种、厚度:交通灰色5mm+12A+5mm中空玻璃 (4)6T为6mm+12A+6mm中空玻璃 | m2 | 22.165 | 398.84 |  | 8840.29
34 | 010807001085 | 金属（塑钢、断桥）窗 | (1)C3227 (2)铝合金型材（氟碳喷涂、粉末喷涂、阳极氧化） (3)玻璃品种、厚度:交通灰色5mm+12A+5mm中空玻璃(特殊标注除外) (4)6T为6mm+12A+6mm中空玻璃 | m2 | 8.64 | 401.38 |  | 3467.92
35 | 010807001086 | 金属（塑钢、断桥）窗 | (1)框、扇材质:铝合金型材（氟碳喷涂、粉末喷涂、阳极氧化） (2)玻璃品种、厚度:交通灰色5mm+12A+5mm中空玻璃(特殊标注除外) (3)SC3209 | m2 | 5.76 | 563.93 |  | 3248.24
36 | 010807001087 | 金属（塑钢、断桥）窗 | (1)框、扇材质:铝合金型材（氟碳喷涂、粉末喷涂、阳极氧化 | m2 | 6.12 | 541.92 |  | 3316.55
工程量清单（控制价）
工程名称：福州京台高速公路洋里服务区提升室内外公共设施提升改造工程（二期） | [6 empty] | 第6页 共45页
序号 | 项目编码 | 项目名称 | 项目特征描述 | 计量单位 | 工程量 | 金 额(元)
[6 empty] | 综合单价 |  | 合价
） (2)玻璃品种、厚度:交通灰色5mm+12A+5mm中空玻璃 (3)SC6809
37 | 010807001088 | 金属（塑钢、断桥）窗 | (1)SC6327 (2)铝合金型材（氟碳喷涂、粉末喷涂、阳极氧化） (3)玻璃品种、厚度:交通灰色8mm+12A+8mm中空钢化玻璃 (4)6T为6mm+12A+6mm中空玻璃 | m2 | 17.01 | 654.87 |  | 11139.34
38 | 010807001089 | 金属（塑钢、断桥）窗 | (1)MLC1 (2)铝合金型材（氟碳喷涂、粉末喷涂、阳极氧化） (3)玻璃品种、厚度:交通灰色5mm+12A+5mm中空玻璃(特殊标注除外) (4)6T为6mm+12A+6mm中空玻璃 | m2 | 18.36 | 369.3 |  | 6780.35
39 | 010807001067 | 金属（塑钢、断桥）窗 | (1)框、扇材质: (2)玻璃品种、厚度:交通灰色5mm+12A+5mm中空钢化玻璃 (3)C2 | m2 | 1.173 | 409.21 |  | 480
40 | 010807001090 | 金属（塑钢、断桥）窗 | (1)框、扇材质: (2)玻璃品种、厚度:交通灰色5mm+12A+5mm中空钢化玻璃 (3)C3 | m2 | 3.459 | 341.44 |  | 1181.04
41 | 010807001091 | 金属（塑钢、断桥）窗 | (1)框、扇材质: (2)玻璃品种、厚度:交通灰色5mm+12A+5mm中空钢化玻璃 (3)C4 | m2 | 5.547 | 325.61 |  | 1806.16
42 | 010807001092 | 金属（塑钢、断桥）窗 | (1)框、扇材质:铝合金型材（氟碳喷涂、粉末喷涂、阳极氧化） (2)玻璃品种、厚度:交通灰色5mm+12A+5mm中空玻璃(特殊标注除外) (3)PC1821 | m2 | 2.7 | 632.02 |  | 1706.45
43 | 010807001098 | 金属（塑钢、断桥）窗 | (1)框、扇材质:铝合金型材（氟碳喷涂、粉末喷涂、阳极氧化） (2)玻璃品种、厚度:交通灰色5mm+12A+5mm中空玻璃(特殊标注除外) (3)PC1812 | m2 | 6.48 | 577.36 |  | 3741.29
44 | 010807001094 | 金属（塑钢、断桥）窗 | (1)MLC2 | m2 | 18.36 | 369.3 |  | 6780.35
工程量清单（控制价）
工程名称：福州京台高速公路洋里服务区提升室内外公共设施提升改造工程（二期） | [6 empty] | 第7页 共45页
序号 | 项目编码 | 项目名称 | 项目特征描述 | 计量单位 | 工程量 | 金 额(元)
[6 empty] | 综合单价 |  | 合价
(2)铝合金型材（氟碳喷涂、粉末喷涂、阳极氧化） (3)玻璃品种、厚度:交通灰色5mm+12A+5mm中空玻璃(特殊标注除外) (4)6T为6mm+12A+6mm中空玻璃
45 | 010807001095 | 金属（塑钢、断桥）窗 | (1)MLC3 (2)铝合金型材（氟碳喷涂、粉末喷涂、阳极氧化） (3)玻璃品种、厚度:交通灰色5mm+12A+5mm中空玻璃(特殊标注除外) (4)6T为6mm+12A+6mm中空玻璃 | m2 | 23.953 | 196.72 |  | 4712.03
46 | 010807001096 | 金属（塑钢、断桥）窗 | (1)铝合金型材（氟碳喷涂、粉末喷涂、阳极氧化） (2)玻璃品种、厚度:5+12空气+5透明中空双钢化玻璃(除特殊标注外) (3)TC1812 | m2 | 2.16 | 453.83 |  | 980.27
幕墙
大样4-201/3
47 | 011209001027 | 带骨架幕墙 | (1)骨架材料种类、规格、中距:L50*50*5mm镀锌角钢 (2)面层材料品种、规格、颜色:2.5mm厚铝单板(氟碳喷涂) (3)3mm厚铝角码 (4)50x25x2铝通(氟碳喷涂) (5)50x50x2铝格栅型材(氟碳喷涂) | m2 | 22.014 | 539.63 |  | 11879.41
大样4-201/4
48 | 011209001028 | 带骨架幕墙 | (1)骨架材料种类、规格、中距:L50*50*5mm镀锌角钢 (2)面层材料品种、规格、颜色:2.5mm厚铝单板(氟碳喷涂) (3)3mm厚铝角码 (4)50x25x2铝通(氟碳喷涂) (5)50x50x2铝格栅型材(氟碳喷涂) | m2 | 21.04 | 717.24 |  | 15090.73
大样4-201/6
49 | 011209001029 | 带骨架幕墙 | (1)骨架材料种类、规格、中距:L50*50*5mm镀锌角钢 | m2 | 29.75 | 680 |  | 20230
工程量清单（控制价）
工程名称：福州京台高速公路洋里服务区提升室内外公共设施提升改造工程（二期） | [6 empty] | 第8页 共45页
序号 | 项目编码 | 项目名称 | 项目特征描述 | 计量单位 | 工程量 | 金 额(元)
[6 empty] | 综合单价 |  | 合价
(2)面层材料品种、规格、颜色:2.5mm厚铝单板(氟碳喷涂) (3)3mm厚铝角码 (4)50x25x2铝通(氟碳喷涂) (5)50x50x2铝格栅型材(氟碳喷涂)
大样4-201/2
50 | 011209001030 | 带骨架幕墙 | (1)骨架材料种类、规格、中距:L50*50*5mm镀锌角钢 (2)面层材料品种、规格、颜色:2.5mm厚铝单板(氟碳喷涂) (3)3mm厚铝角码 (4)50x20x1.5铝通(氟碳喷涂) (5)25x20x1.5铝通(氟碳喷 | m2 | 37.714 | 544.89 |  | 20549.98
51 | 010516002055 | 预埋铁件 | (1)部位:铝单板预埋件 (2)钢材种类:4mm厚镀锌几字钢折板 (3)规格: | t | 4.266 | 11195.77 |  | 47761.15
大样4-201/1
52 | 011209001024 | 带骨架幕墙 | (1)骨架材料种类、规格、中距:L50*50*5mm镀锌角钢 (2)面层材料品种、规格、颜色:2.5mm厚铝单板(氟碳喷涂) (3)3mm厚铝角码 (4)口60*60*5mm镀锌钢 (5)100x60x5镀锌钢通 | m2 | 307.514 | 686.54 |  | 211120.66
53 | 011502008023 | 装饰线条 | (1)50x50铝合金线条座 (2)50x50铝合金线条(氟碳喷涂) | m | 418.5 | 22.26 |  | 9315.81
外墙面工程 | [8 empty] | 分项工程(17房屋建筑与装饰)
54 | 011201004002 | 立面砂浆找平层 | (1)外墙面水泥砂浆找平抹灰(砖墙、混凝土墙 9+5mm | m2 | 811.81 | 22.38 |  | 18168.31
北区-建筑改造 | [8 empty] | 单位工程(17房屋建筑与装饰)
屋面工程 | [8 empty] | 分项工程(17房屋建筑与装饰)
瓦屋面
55 | 010901001004 | 瓦屋面 | (1)瓦品种、规格:琉璃瓦片230mm×230mm (2)粘结层砂浆的配合比:混合砂浆M5、水泥砂浆1:2 | m2 | 206.048 | 113.05 |  | 23293.73
56 | 011101006004 | 平面砂浆找平层 | (1)10厚低强度等级砂浆隔离层 | m2 | 206.048 | 25.87 |  | 5330.46
工程量清单（控制价）
工程名称：福州京台高速公路洋里服务区提升室内外公共设施提升改造工程（二期） | [6 empty] | 第9页 共45页
序号 | 项目编码 | 项目名称 | 项目特征描述 | 计量单位 | 工程量 | 金 额(元)
[6 empty] | 综合单价 |  | 合价
57 | 010902001004 | 屋面卷材防水 | (1)卷材品种、规格、厚度:3厚自粘高聚物改性沥青防水卷材(聚酯胎) (2)防水层数:1层 | m2 | 206.048 | 33.15 |  | 6830.49
58 | 010902002004 | 屋面涂膜防水 | (1)防水膜品种:高聚物改性沥青防水涂料 (2)涂膜厚度、遍数:2厚、1遍 | m2 | 206.048 | 20.74 |  | 4273.44
59 | 011101003004 | 细石混凝土楼地面 | (1)找平层厚度、砂浆配合比:30厚 | m2 | 206.048 | 31 |  | 6387.49
南区-建筑改造 | [8 empty] | 单位工程(17房屋建筑与装饰)
屋面工程 | [8 empty] | 分项工程(17房屋建筑与装饰)
瓦屋面
60 | 010901001005 | 瓦屋面 | (1)瓦品种、规格:琉璃瓦片230mm×230mm (2)粘结层砂浆的配合比:混合砂浆M5、水泥砂浆1:2 | m2 | 126.436 | 108.61 |  | 13732.21
61 | 011101006005 | 平面砂浆找平层 | (1)10厚低强度等级砂浆隔离层 | m2 | 126.436 | 25.87 |  | 3270.9
62 | 010902001005 | 屋面卷材防水 | (1)卷材品种、规格、厚度:3厚自粘高聚物改性沥青防水卷材(聚酯胎) (2)防水层数:1层 | m2 | 126.436 | 33.15 |  | 4191.35
63 | 010902002005 | 屋面涂膜防水 | (1)防水膜品种:高聚物改性沥青防水涂料 (2)涂膜厚度、遍数:2厚、1遍 | m2 | 126.436 | 20.74 |  | 2622.28
64 | 011101003005 | 细石混凝土楼地面 | (1)找平层厚度、砂浆配合比:30厚 | m2 | 126.436 | 30.99 |  | 3918.25
装修提升工程-安装 | [8 empty] | 单项工程(17房屋建筑与装饰)
北区-安装工程 | [8 empty] | 单位工程(17安装)
消防电系统 | [8 empty] | 分项工程(17安装)
65 | 030904008029 | 模块(模块箱) | (1)名称:模块接线箱 | 个/台 | 1 | 412.32 |  | 412.32
66 | 030904008030 | 模块(模块箱) | (1)名称:隔离模块 | 个 | 2 | 288.48 |  | 576.96
67 | 030411001032 | 配管 | (1)材质:焊接钢管 (2)规格:SC50 (3)名称:电气配管 (4)接地要求:防腐、接地 (5)配置形式:砖、混凝土结构暗配 | m | 177.56 | 39.9 |  | 7084.64
68 | 030411001033 | 配管 | (1)规格:DN20 (2)名称:紧定式薄壁电气钢导管 (3)接地要求:防腐、刷油及接地 (4)配置形式:暗配 | m | 416.08 | 12.72 |  | 5292.54
69 | 030411001034 | 配管 | (1)规格:DN25 | m | 233.59 | 14.67 |  | 3426.77
工程量清单（控制价）
工程名称：福州京台高速公路洋里服务区提升室内外公共设施提升改造工程（二期） | [6 empty] | 第10页 共45页
序号 | 项目编码 | 项目名称 | 项目特征描述 | 计量单位 | 工程量 | 金 额(元)
[6 empty] | 综合单价 |  | 合价
(2)名称:紧定式薄壁电气钢导管 (3)接地要求:防腐、刷油及接地 (4)配置形式:暗配
70 | 030411004023 | 配线 | (1)材质:铜芯 (2)规格:2×1 (3)名称:多芯软导线 (4)型号:WDZN-RYJYP (5)配线形式:管内敷设 | m | 127.43 | 5.42 |  | 690.67
71 | 030411004024 | 配线 | (1)材质:铜芯 (2)规格:2*1.5 (3)名称:多芯软导线 (4)型号:WDZN-RYJYP (5)配线形式:管内敷设 | m | 8.68 | 12.02 |  | 104.33
72 | 030411004025 | 配线 | (1)材质:铜芯 (2)规格:2×1.5 (3)名称:多芯软导线 (4)型号:WDZN-RYS (5)配线形式:管内敷设 | m | 432.11 | 7.02 |  | 3033.41
73 | 030411004026 | 配线 | (1)材质:铜芯 (2)规格:2×2.5 (3)名称:多芯软导线 (4)型号:WDZN-RYS (5)配线形式:管内敷设 | m | 339.85 | 9.47 |  | 3218.38
74 | 030411004027 | 配线 | (1)材质:铜芯 (2)规格:2×1.5 (3)名称:多芯软导线 (4)型号:ZN-RYJSP (5)配线形式:管内敷设 | m | 5.9 | 12.61 |  | 74.4
75 | 030411004028 | 配线 | (1)材质:铜芯 (2)规格:2.5mm2 (3)名称:电气配线 (4)型号:WDZN-BYJ (5)配线形式:管内敷设 | m | 12.9 | 4.2 |  | 54.18
76 | 030904006009 | 消防报警电话插孔(电话) | (1)名称:手动报警器消防电话插孔 | 个 | 5 | 73.54 |  | 367.7
77 | 030904006010 | 消防报警电话插孔(电话) | (1)名称:消防电话分机 (2)安装方式:1.4米挂墙明装 | 个 | 2 | 204.67 |  | 409.34
78 | 030904005005 | 声光报警器 | (1)名称:火灾声光警报器(自带地址点) | 个 | 3 | 257.06 |  | 771.18
79 | 030904001005 | 点型探测器 | (1)名称:智能型感烟探测器 (2)线制:总线制 | 个 | 47 | 94.98 |  | 4464.06
80 | 030904008031 | 模块(模块箱) | (1)类型: 输入模块 (2)名称:消防专用模块 | 个 | 1 | 284.65 |  | 284.65
81 | 030904008032 | 模块(模块箱) | (1)类型:输入输出模 | 个 | 7 | 328.07 |  | 2296.49
工程量清单（控制价）
工程名称：福州京台高速公路洋里服务区提升室内外公共设施提升改造工程（二期） | [6 empty] | 第11页 共45页
序号 | 项目编码 | 项目名称 | 项目特征描述 | 计量单位 | 工程量 | 金 额(元)
[6 empty] | 综合单价 |  | 合价
块 (2)名称:消防专用模块
82 | 030904008033 | 模块(模块箱） | (1)名称:ZXVA电压传感器 | 个 | 1 | 602.27 |  | 602.27
83 | 030904008034 | 模块(模块箱） | (1)名称:ZXVI电压传感器 | 个 | 1 | 588.26 |  | 588.26
84 | 030904008035 | 模块(模块箱） | (1)名称:ZXHA消防设备电源状态监控器 | 个 | 1 | 740.56 |  | 740.56
85 | 030506001009 | 扩声系统设备 | (1)消防广播(扬声器)安装(扬声器 吸顶式(3W-5W)) | 台 | 6 | 143.48 |  | 860.88
86 | 030506001010 | 扩声系统设备 | (1)消防广播(扬声器)安装(扬声器 壁挂式(3W-5W)) | 台 | 3 | 131.87 |  | 395.61
87 | 030904003005 | 按钮 |  | 个 | 9 | 244.92 |  | 2204.28
88 | 030904011005 | 远程控制箱(柜) | (1)规格:漏电火灾管理主机LDH | 台 | 1 | 2058.98 |  | 2058.98
89 | 030905003005 | 防火控制装置调试 | (1)名称:消防控制装置接线(水流指示器) | 个 | 1 | 21.15 |  | 21.15
90 | 030905002013 | 水灭火控制装置调试 | (1)系统形式:水灭火控制装置调试(自动喷水灭火系统) | 点 | 1 | 308.23 |  | 308.23
91 | 030905002014 | 水灭火控制装置调试 | (1)系统形式:水灭火控制装置调试(消火栓灭火系统) | 点 | 1 | 218.03 |  | 218.03
92 | 030905001005 | 自动报警系统调试 | (1)线制:自动报警系统调试(2048点以内) | 系统 | 1 | 45050.78 |  | 45050.78
自动喷淋系统 | [8 empty] | 分项工程(17安装)
93 | 030901001039 | 水喷淋钢管 | (1)安装部位:室内 (2)材质、规格:内外热镀锌钢管DN150 (3)连接形式:沟槽连接 (4)压力试验及冲洗设计要求:水压试验、水冲洗 | m | 58.88 | 210.8 |  | 12411.9
94 | 030901001040 | 水喷淋钢管 | (1)安装部位:室内 (2)材质、规格:内外热镀锌钢管DN100 (3)连接形式:沟槽连接 (4)压力试验及冲洗设计要求:水压试验、水冲洗 | m | 58.42 | 145.7 |  | 8511.79
95 | 030901001041 | 水喷淋钢管 | (1)安装部位:室内 (2)材质、规格:内外热镀锌钢管DN80 (3)连接形式:沟槽连接 (4)压力试验及冲洗设计要求:水压试验、水冲洗 | m | 39.87 | 98.64 |  | 3932.78
96 | 030901001042 | 水喷淋钢管 | (1)安装部位:室内 | m | 26.3 | 84.17 |  | 2213.67
工程量清单（控制价）
工程名称：福州京台高速公路洋里服务区提升室内外公共设施提升改造工程（二期） | [6 empty] | 第12页 共45页
序号 | 项目编码 | 项目名称 | 项目特征描述 | 计量单位 | 工程量 | 金 额(元)
[6 empty] | 综合单价 |  | 合价
(2)材质、规格:内外热镀锌钢管DN65 (3)连接形式:沟槽连接 (4)压力试验及冲洗设计要求:水压试验、水冲洗
97 | 030901001043 | 水喷淋钢管 | (1)安装部位:室内 (2)材质、规格:内外热镀锌钢管DN50 (3)连接形式:丝扣连接 (4)压力试验及冲洗设计要求:水压试验、水冲洗 | m | 47.37 | 74.19 |  | 3514.38
98 | 030901001044 | 水喷淋钢管 | (1)安装部位:室内 (2)材质、规格:内外热镀锌钢管DN40 (3)连接形式:丝扣连接 (4)压力试验及冲洗设计要求:水压试验、水冲洗 | m | 75.02 | 65.07 |  | 4881.55
99 | 030901001045 | 水喷淋钢管 | (1)安装部位:室内 (2)材质、规格:内外热镀锌钢管DN32 (3)连接形式:丝扣连接 (4)压力试验及冲洗设计要求:水压试验、水冲洗 | m | 161.11 | 49.96 |  | 8049.06
100 | 030901001046 | 水喷淋钢管 | (1)安装部位:室内 (2)材质、规格:内外热镀锌钢管DN25 (3)连接形式:丝扣连接 (4)压力试验及冲洗设计要求:水压试验、水冲洗 | m | 268.55 | 40.77 |  | 10948.78
101 | 030901001047 | 水喷淋钢管 | (1)安装部位:室内 (2)材质、规格:内外热镀锌钢管DN15 (3)连接形式:丝扣连接 (4)压力试验及冲洗设计要求:水压试验、水冲洗 | m | 60.9 | 34.61 |  | 2107.75
102 | 031001006014 | 塑料管 | (1)安装部位:室内 (2)材质、规格:UPVC De50 (3)连接形式:粘接 (4)压力试验及冲洗设计要求:水压试验 | m | 6.3 | 32.74 |  | 206.26
103 | 031001006015 | 塑料管 | (1)安装部位:室内 (2)材质、规格:UPVC De80 (3)连接形式:粘接 (4)压力试验及冲洗设 | m | 6.67 | 38.72 |  | 258.26
工程量清单（控制价）
工程名称：福州京台高速公路洋里服务区提升室内外公共设施提升改造工程（二期） | [6 empty] | 第13页 共45页
序号 | 项目编码 | 项目名称 | 项目特征描述 | 计量单位 | 工程量 | 金 额(元)
[6 empty] | 综合单价 |  | 合价
计要求:水压试验
104 | 030601002005 | 压力仪表 | (1)名称:压力表 (2)压力表弯材质、规格:DN90 (3)含表阀 | 台 | 1 | 226.21 |  | 226.21
105 | 031003003009 | 焊接法兰阀门 | (1)类型:信号阀 (2)规格、压力等级:DN150 (3)连接形式:法兰 (4)含沟槽法兰及螺栓 | 个 | 1 | 1065.69 |  | 1065.69
106 | 031003003010 | 焊接法兰阀门 | (1)类型:闸阀 (2)规格、压力等级:De50 (3)连接形式:法兰 (4)含沟槽法兰及螺栓 | 个 | 1 | 170.97 |  | 170.97
107 | 031003001005 | 螺纹阀门 | (1)类型:自动排气阀 (2)规格、压力等级:DN15 (3)连接形式:螺纹连接 | 个 | 1 | 50.38 |  | 50.38
108 | 031003011005 | 法兰 | (1)材质:碳钢 (2)连接形式:法兰 (3)规格、压力等级:DN150 | 副 | 4 | 251.06 |  | 1004.24
109 | 030901003005 | 水喷淋(雾）喷头 | (1)材质、型号、规格:吊顶型喷头DN25 | 个 | 406 | 40.5 |  | 16443
110 | 030901008005 | 末端试水装置 | (1)规格:末端试水阀DN25 | 组 | 1 | 280.98 |  | 280.98
111 | 030901006005 | 水流指示器 | (1)名称：水流指示器DN150 (2)连接形式:沟槽连接 | 个 | 1 | 634.85 |  | 634.85
112 | 031002003017 | 套管 | (1)名称、类型:刚性防水套管 (2)材质:钢制 (3)规格:DN150 | 个 | 2 | 465.67 |  | 931.34
113 | 031002003018 | 套管 | (1)名称、类型:刚性防水套管 (2)材质:钢制 (3)规格:DN150 | 个 | 2 | 844.09 |  | 1688.18
114 | 030905002015 | 水灭火控制装置调试 | (1)系统形式:水灭火控制装置调试(自动喷水灭火系统) | 点 | 1 | 308.23 |  | 308.23
消火栓系统 | [8 empty] | 分项工程(17安装)
115 | 030901002009 | 消火栓钢管 | (1)连接形式:沟槽连接 (2)安装部位:室内 (3)材质、规格:镀锌钢管、DN125 (4)钢管镀锌设计要求:内外壁热镀锌 (5)压力试验及冲洗设计要求:符合设计说明及规范要求 | m | 153.57 | 178.17 |  | 27361.57
工程量清单（控制价）
工程名称：福州京台高速公路洋里服务区提升室内外公共设施提升改造工程（二期） | [6 empty] | 第14页 共45页
序号 | 项目编码 | 项目名称 | 项目特征描述 | 计量单位 | 工程量 | 金 额(元)
[6 empty] | 综合单价 |  | 合价
116 | 030901002010 | 消火栓钢管 | (1)连接形式:沟槽连接 (2)安装部位:室内 (3)材质、规格:镀锌钢管、DN65 (4)钢管镀锌设计要求:内外壁热镀锌 (5)压力试验及冲洗设计要求:符合设计说明及规范要求 | m | 70.6 | 83.59 |  | 5901.45
117 | 031201001005 | 管道刷油 | (1)油漆品种:防锈漆、红色调和漆 (2)涂刷遍数、漆膜厚度:两遍 | m2 | 2.947 | 17.49 |  | 51.54
118 | 031002001005 | 管道支架 | (1)材质:碳钢 (2)管架形式:管道支架制作、安装 | kg | 127.937 | 16.83 |  | 2153.18
119 | 031201003005 | 金属结构刷油 | (1)除锈级别:轻锈 (2)油漆品种:调和漆、红丹防锈漆 (3)涂刷遍数、漆膜厚度:各两遍 | kg | 127.037 | 2.24 |  | 284.56
120 | 030901010005 | 室内消火栓 | (1)型号、规格:栓口直径65mm,麻质衬胶水带长度25m,水枪喷嘴口径19mm (2)安装方式:嵌墙安装 | 套 | 9 | 924.94 |  | 8324.46
121 | 031003018005 | 沟槽阀门 | (1)沟槽阀门对夹式 蝶阀DN125 | 个 | 4 | 423.82 |  | 1695.28
122 | 031002003019 | 套管 | (1)材质:钢质 (2)规格:介质管道直径DN100 (3)名称、类型:刚性防水套管 | 个 | 5 | 401.83 |  | 2009.15
123 | 031002003020 | 套管 | (1)材质:钢质 (2)规格:介质管道直径DN65 (3)名称、类型:刚性防水套管 | 个 | 8 | 278.73 |  | 2229.84
124 | 030901013005 | 灭火器 | (1)规格、型号:磷酸铵盐干粉式灭火器MF/ABC5 (2)形式:手提式 | 具 | 18 | 79.1 |  | 1423.8
南区-安装工程 | [8 empty] | 单位工程(17安装)
消防电系统 | [8 empty] | 分项工程(17安装)
125 | 030904008036 | 模块(模块箱) | (1)名称:模块接线箱 | 个/台 | 1 | 412.31 |  | 412.31
126 | 030904008037 | 模块(模块箱) | (1)名称:隔离模块 | 个 | 3 | 288.48 |  | 865.44
127 | 030411001039 | 配管 | (1)材质:焊接钢管 (2)规格:SC50 (3)名称:电气配管 (4)接地要求:防腐、接地 (5)配置形式:砖、混 | m | 1520 | 39.9 |  | 60648
工程量清单（控制价）
工程名称：福州京台高速公路洋里服务区提升室内外公共设施提升改造工程（二期） | [6 empty] | 第15页 共45页
序号 | 项目编码 | 项目名称 | 项目特征描述 | 计量单位 | 工程量 | 金 额(元)
[6 empty] | 综合单价 |  | 合价
凝土结构暗配
128 | 030411001040 | 配管 | (1)规格:DN20 (2)名称:紧定式薄壁电气钢导管 (3)接地要求:防腐、刷油及接地 (4)配置形式:暗配 | m | 443.64 | 12.72 |  | 5643.1
129 | 030411001041 | 配管 | (1)规格:DN25 (2)名称:紧定式薄壁电气钢导管 (3)接地要求:防腐、刷油及接地 (4)配置形式:暗配 | m | 233.82 | 14.67 |  | 3430.14
130 | 030411004029 | 配线 | (1)材质:铜芯 (2)规格:2×1 (3)名称:多芯软导线 (4)型号:WDZN-RYJYP (5)配线形式:管内敷设 | m | 88.43 | 5.42 |  | 479.29
131 | 030411004030 | 配线 | (1)材质:铜芯 (2)规格:2*1.5 (3)名称:多芯软导线 (4)型号:WDZN-RYJYP (5)配线形式:管内敷设 | m | 128.69 | 12.02 |  | 1546.85
132 | 030411004031 | 配线 | (1)材质:铜芯 (2)规格:2×1.5 (3)名称:多芯软导线 (4)型号:WDZN-RYS (5)配线形式:管内敷设 | m | 714.53 | 7.02 |  | 5016
133 | 030411004032 | 配线 | (1)材质:铜芯 (2)规格:2×1.5 (3)名称:多芯软导线 (4)型号:ZN-RYJSP (5)配线形式:管内敷设 | m | 8.76 | 12.61 |  | 110.46
134 | 030411004033 | 配线 | (1)材质:铜芯 (2)规格:2.5mm2 (3)名称:电气配线 (4)型号:WDZN-BYJ (5)配线形式:管内敷设 | m | 46.9 | 4.2 |  | 196.98
135 | 030904006011 | 消防报警电话插孔(电话) | (1)名称:手动报警器消防电话插孔 | 个 | 4 | 73.54 |  | 294.16
136 | 030904006012 | 消防报警电话插孔(电话) | (1)名称:消防电话分机 (2)安装方式:1.4米挂墙明装 | 个 | 1 | 204.67 |  | 204.67
137 | 030904005006 | 声光报警器 | (1)名称:火灾声光警报器(自带地址点) | 个 | 4 | 257.04 |  | 1028.16
138 | 030904001006 | 点型探测器 | (1)名称:智能型感烟探测器 (2)线制:总线制 | 个 | 36 | 94.98 |  | 3419.28
139 | 030904008038 | 模块(模块箱) | (1)类型: 输入模块 (2)名称:消防专用模 | 个 | 1 | 284.65 |  | 284.65
工程量清单（控制价）
工程名称：福州京台高速公路洋里服务区提升室内外公共设施提升改造工程（二期） | [6 empty] | 第16页 共45页
序号 | 项目编码 | 项目名称 | 项目特征描述 | 计量单位 | 工程量 | 金 额(元)
[6 empty] | 综合单价 |  | 合价
块
140 | 030904008039 | 模块(模块箱) | (1)类型:输入输出模块 (2)名称:消防专用模块 | 个 | 7 | 328.07 |  | 2296.49
141 | 030904008040 | 模块(模块箱） | (1)名称:ZXVA电压传感器 | 个 | 1 | 602.28 |  | 602.28
142 | 030904008041 | 模块(模块箱） | (1)名称:ZXVI电压传感器 | 个 | 1 | 588.26 |  | 588.26
143 | 030904008042 | 模块(模块箱） | (1)名称:ZXHA消防设备电源状态监控器 | 个 | 1 | 740.55 |  | 740.55
144 | 030904011006 | 远程控制箱(柜) | (1)规格:漏电火灾管理主机LDH | 台 | 1 | 2059 |  | 2059
145 | 030506001011 | 扩声系统设备 | (1)消防广播(扬声器)安装(扬声器 吸顶式(3W-5W)) | 台 | 5 | 143.48 |  | 717.4
146 | 030506001012 | 扩声系统设备 | (1)消防广播(扬声器)安装(扬声器 壁挂式(3W-5W)) | 台 | 3 | 131.87 |  | 395.61
147 | 030904003006 | 按钮 |  | 个 | 7 | 244.92 |  | 1714.44
148 | 030905003006 | 防火控制装置调试 | (1)名称:消防控制装置接线(水流指示器) | 个 | 1 | 21.15 |  | 21.15
149 | 030905002016 | 水灭火控制装置调试 | (1)系统形式:水灭火控制装置调试(自动喷水灭火系统) | 点 | 1 | 308.23 |  | 308.23
150 | 030905002017 | 水灭火控制装置调试 | (1)系统形式:水灭火控制装置调试(消火栓灭火系统) | 点 | 1 | 218.02 |  | 218.02
151 | 030905001006 | 自动报警系统调试 | (1)线制:自动报警系统调试(2048点以内) | 系统 | 1 | 45052.03 |  | 45052.03
自动喷淋系统 | [8 empty] | 分项工程(17安装)
152 | 030901001048 | 水喷淋钢管 | (1)安装部位:室内 (2)材质、规格:内外热镀锌钢管DN150 (3)连接形式:沟槽连接 (4)压力试验及冲洗设计要求:水压试验、水冲洗 | m | 71.2 | 210.8 |  | 15008.96
153 | 030901001049 | 水喷淋钢管 | (1)安装部位:室内 (2)材质、规格:内外热镀锌钢管DN125 (3)连接形式:沟槽连接 (4)压力试验及冲洗设计要求:水压试验、水冲洗 | m | 6.35 | 179.1 |  | 1137.29
154 | 030901001050 | 水喷淋钢管 | (1)安装部位:室内 (2)材质、规格:内外热镀锌钢管DN100 (3)连接形式:沟槽连接 (4)压力试验及冲洗设 | m | 13.5 | 145.7 |  | 1966.95
工程量清单（控制价）
工程名称：福州京台高速公路洋里服务区提升室内外公共设施提升改造工程（二期） | [6 empty] | 第17页 共45页
序号 | 项目编码 | 项目名称 | 项目特征描述 | 计量单位 | 工程量 | 金 额(元)
[6 empty] | 综合单价 |  | 合价
计要求:水压试验、水冲洗
155 | 030901001051 | 水喷淋钢管 | (1)安装部位:室内 (2)材质、规格:内外热镀锌钢管DN80 (3)连接形式:沟槽连接 (4)压力试验及冲洗设计要求:水压试验、水冲洗 | m | 29.16 | 98.65 |  | 2876.63
156 | 030901001052 | 水喷淋钢管 | (1)安装部位:室内 (2)材质、规格:内外热镀锌钢管DN65 (3)连接形式:沟槽连接 (4)压力试验及冲洗设计要求:水压试验、水冲洗 | m | 52.59 | 84.17 |  | 4426.5
157 | 030901001053 | 水喷淋钢管 | (1)安装部位:室内 (2)材质、规格:内外热镀锌钢管DN50 (3)连接形式:丝扣连接 (4)压力试验及冲洗设计要求:水压试验、水冲洗 | m | 31.61 | 74.19 |  | 2345.15
158 | 030901001054 | 水喷淋钢管 | (1)安装部位:室内 (2)材质、规格:内外热镀锌钢管DN40 (3)连接形式:丝扣连接 (4)压力试验及冲洗设计要求:水压试验、水冲洗 | m | 32.18 | 65.07 |  | 2093.95
159 | 030901001055 | 水喷淋钢管 | (1)安装部位:室内 (2)材质、规格:内外热镀锌钢管DN32 (3)连接形式:丝扣连接 (4)压力试验及冲洗设计要求:水压试验、水冲洗 | m | 108.67 | 49.96 |  | 5429.15
160 | 030901001056 | 水喷淋钢管 | (1)安装部位:室内 (2)材质、规格:内外热镀锌钢管DN25 (3)连接形式:丝扣连接 (4)压力试验及冲洗设计要求:水压试验、水冲洗 | m | 319.13 | 40.77 |  | 13010.93
161 | 030901001057 | 水喷淋钢管 | (1)安装部位:室内 (2)材质、规格:内外热镀锌钢管DN15 (3)连接形式:丝扣连接 (4)压力试验及冲洗设计要求:水压试验、水冲洗 | m | 60 | 34.61 |  | 2076.6
工程量清单（控制价）
工程名称：福州京台高速公路洋里服务区提升室内外公共设施提升改造工程（二期） | [6 empty] | 第18页 共45页
序号 | 项目编码 | 项目名称 | 项目特征描述 | 计量单位 | 工程量 | 金 额(元)
[6 empty] | 综合单价 |  | 合价
162 | 031001006017 | 塑料管 | (1)安装部位:室内 (2)材质、规格:UPVC De50 (3)连接形式:粘接 (4)压力试验及冲洗设计要求:水压试验 | m | 5.89 | 32.74 |  | 192.84
163 | 031001006018 | 塑料管 | (1)安装部位:室内 (2)材质、规格:UPVC De80 (3)连接形式:粘接 (4)压力试验及冲洗设计要求:水压试验 | m | 5.89 | 38.72 |  | 228.06
164 | 030601002006 | 压力仪表 | (1)名称:压力表 (2)压力表弯材质、规格:DN90 (3)含表阀 | 台 | 1 | 226.21 |  | 226.21
165 | 031003003011 | 焊接法兰阀门 | (1)类型:信号阀 (2)规格、压力等级:DN150 (3)连接形式:法兰 (4)含沟槽法兰及螺栓 | 个 | 1 | 1065.69 |  | 1065.69
166 | 031003003012 | 焊接法兰阀门 | (1)类型:闸阀 (2)规格、压力等级:De50 (3)连接形式:法兰 (4)含沟槽法兰及螺栓 | 个 | 1 | 170.97 |  | 170.97
167 | 031003001006 | 螺纹阀门 | (1)类型:自动排气阀 (2)规格、压力等级:DN15 (3)连接形式:螺纹连接 | 个 | 1 | 50.38 |  | 50.38
168 | 031003011006 | 法兰 | (1)材质:碳钢 (2)连接形式:法兰 (3)规格、压力等级:DN150 | 副 | 4 | 251.06 |  | 1004.24
169 | 030901003006 | 水喷淋(雾）喷头 | (1)材质、型号、规格:吊顶型喷头DN25 | 个 | 400 | 40.51 |  | 16204
170 | 030901008006 | 末端试水装置 | (1)规格:末端试水阀DN25 | 组 | 1 | 280.98 |  | 280.98
171 | 030901006006 | 水流指示器 | (1)名称：水流指示器DN150 (2)连接形式:沟槽连接 | 个 | 1 | 634.87 |  | 634.87
172 | 031002003021 | 套管 | (1)名称、类型:刚性防水套管 (2)材质:钢制 (3)规格:DN150 | 个 | 2 | 465.67 |  | 931.34
173 | 031002003022 | 套管 | (1)名称、类型:刚性防水套管 (2)材质:钢制 (3)规格:DN150 | 个 | 2 | 844.1 |  | 1688.2
174 | 030905002018 | 水灭火控制装置调试 | (1)系统形式:水灭火控制装置调试(自动喷水灭火系统) | 点 | 1 | 308.23 |  | 308.23
消火栓系统 | [8 empty] | 分项工程(17安装)
工程量清单（控制价）
工程名称：福州京台高速公路洋里服务区提升室内外公共设施提升改造工程（二期） | [6 empty] | 第19页 共45页
序号 | 项目编码 | 项目名称 | 项目特征描述 | 计量单位 | 工程量 | 金 额(元)
[6 empty] | 综合单价 |  | 合价
175 | 030901002011 | 消火栓钢管 | (1)连接形式:沟槽连接 (2)安装部位:室内 (3)材质、规格:镀锌钢管、DN125 (4)钢管镀锌设计要求:内外壁热镀锌 (5)压力试验及冲洗设计要求:符合设计说明及规范要求 | m | 154.78 | 178.18 |  | 27578.7
176 | 030901002012 | 消火栓钢管 | (1)连接形式:沟槽连接 (2)安装部位:室内 (3)材质、规格:镀锌钢管、DN65 (4)钢管镀锌设计要求:内外壁热镀锌 (5)压力试验及冲洗设计要求:符合设计说明及规范要求 | m | 52.15 | 83.59 |  | 4359.22
177 | 031201001006 | 管道刷油 | (1)油漆品种:防锈漆、红色调和漆 (2)涂刷遍数、漆膜厚度:两遍 | m2 | 2.907 | 17.49 |  | 50.84
178 | 031002001006 | 管道支架 | (1)材质:碳钢 (2)管架形式:管道支架制作、安装 | kg | 120.962 | 16.83 |  | 2035.79
179 | 031201003006 | 金属结构刷油 | (1)除锈级别:轻锈 (2)油漆品种:调和漆、红丹防锈漆 (3)涂刷遍数、漆膜厚度:各两遍 | kg | 120.962 | 2.24 |  | 270.95
180 | 030901010006 | 室内消火栓 | (1)型号、规格:栓口直径65mm,麻质衬胶水带长度25m,水枪喷嘴口径19mm (2)安装方式:嵌墙安装 | 套 | 8 | 924.93 |  | 7399.44
181 | 031003018006 | 沟槽阀门 | (1)沟槽阀门对夹式 蝶阀DN125 | 个 | 5 | 423.82 |  | 2119.1
182 | 031002003023 | 套管 | (1)材质:钢质 (2)规格:介质管道直径DN100 (3)名称、类型:刚性防水套管 | 个 | 2 | 401.82 |  | 803.64
183 | 031002003024 | 套管 | (1)材质:钢质 (2)规格:介质管道直径DN65 (3)名称、类型:刚性防水套管 | 个 | 8 | 278.73 |  | 2229.84
184 | 030901013006 | 灭火器 | (1)规格、型号:磷酸铵盐干粉式灭火器MF/ABC5 (2)形式:手提式 | 具 | 16 | 79.1 |  | 1265.6
空调工程 | [8 empty] | 单项工程(17房屋建筑与装饰)
北区空调工程 | [8 empty] | 单位工程(17房屋建筑与装饰)
工程量清单（控制价）
工程名称：福州京台高速公路洋里服务区提升室内外公共设施提升改造工程（二期） | [6 empty] | 第20页 共45页
序号 | 项目编码 | 项目名称 | 项目特征描述 | 计量单位 | 工程量 | 金 额(元)
[6 empty] | 综合单价 |  | 合价
空调通风系统 | [8 empty] | 分项工程(17安装)
185 | 030703011041 | 铝及铝合金风口、散流器 | (1)规格:250*250 (2)名称:单层百叶带调节阀 | 个 | 9 | 65.02 |  | 585.18
186 | 030703011042 | 铝及铝合金风口、散流器 | (1)规格:800*250 (2)名称:单层百叶 | 个 | 2 | 112.97 |  | 225.94
187 | 030703011043 | 铝及铝合金风口、散流器 | (1)规格:带过滤网 1100*250 (2)名称:单层百叶 | 个 | 4 | 194.3 |  | 777.2
188 | 030703011044 | 铝及铝合金风口、散流器 | (1)规格:带过滤网1400*250 (2)名称:单层百叶 | 个 | 12 | 228.16 |  | 2737.92
189 | 030703011045 | 铝及铝合金风口、散流器 | (1)规格:300*200 (2)名称:双层百叶带调节阀 | 个 | 8 | 144.67 |  | 1157.36
190 | 030703011046 | 铝及铝合金风口、散流器 | (1)规格:600*200 (2)名称:双层百叶 | 个 | 25 | 113.36 |  | 2834
191 | 030703011047 | 铝及铝合金风口、散流器 | (1)规格:1000*200 (2)名称:双层百叶 | 个 | 2 | 161.51 |  | 323.02
192 | 030703011048 | 铝及铝合金风口、散流器 | (1)规格:400*200 (2)名称:防雨百叶 | 个 | 4 | 69.24 |  | 276.96
193 | 030703011049 | 铝及铝合金风口、散流器 | (1)规格:630*200 (2)名称:防雨百叶 | 个 | 1 | 116.18 |  | 116.18
194 | 030703011050 | 铝及铝合金风口、散流器 | (1)规格:350*350 (2)名称:方形散流器 | 个 | 6 | 77.09 |  | 462.54
195 | 030704001009 | 通风工程检测、调试 |  | 系统 | 1 | 250.3 |  | 250.3
196 | 031201009005 | 喷漆 | (1)空调管道、消防管道喷漆 黑色 | m2 | 448.21 | 3.08 |  | 1380.49
空调冷媒系统 | [8 empty] | 分项工程(17安装)
197 | 030701003017 | 空调器 | (1)规格:制冷量:68kw 制热量:75kw 功率:18.4kw (2)名称:多联机空调室外机 (3)型号:SWJ-680W (4)安装形式:落地式 (5)隔振垫(器)、支架形式、材质:防震胶垫、基础槽钢制作、安装 | 台 | 2 | 76497.69 |  | 152995.38
198 | 030701003018 | 空调器 | (1)规格: (2)名称:柜式离心风机 (3)型号:静压:350pa (4)安装形式:吊装 (5)隔振垫(器)、支架形式、材质:防震胶垫 | 台/组 | 1 | 5078.12 |  | 5078.12
199 | 030701004021 | 风机盘管 | (1)规格:制冷量:7.1kw 制热量:8kw 功率:0.065kw (2)名称:风管式室内机 (3)型号:SNJ-71 | 台 | 3 | 3442.39 |  | 10327.17
工程量清单（控制价）
工程名称：福州京台高速公路洋里服务区提升室内外公共设施提升改造工程（二期） | [6 empty] | 第21页 共45页
序号 | 项目编码 | 项目名称 | 项目特征描述 | 计量单位 | 工程量 | 金 额(元)
[6 empty] | 综合单价 |  | 合价
200 | 030701004022 | 风机盘管 | (1)规格:制冷量:9kw 制热量:10kw 功率:0.098kw (2)名称:风管式室内机 (3)型号:SNJ-90F | 台 | 2 | 4245.68 |  | 8491.36
201 | 030701004023 | 风机盘管 | (1)规格: 制冷量:11.2kw 制热量:12.5kw 功率:0.115w (2)名称:风管式室内机 (3)型号:SNJ-112F | 台 | 1 | 4740.69 |  | 4740.69
202 | 030701004024 | 风机盘管 | (1)规格:制冷量14kw 制热量16kw 功率:0.118kw (2)名称:风管式室内机 (3)型号:SNJ-140Q | 台 | 5 | 5505 |  | 27525
203 | 030701004025 | 风机盘管 | (1)规格:制冷量:12.5kw 制热量:14kw 功率:0.073kw (2)名称:风管式室内机 (3)型号:SNJ-125Q | 台 | 4 | 5463.75 |  | 21855
204 | 030701003019 | 空调器 | (1)规格:2P (2)名称:分体式壁挂机 | 台/组 | 1 | 2831.02 |  | 2831.02
205 | 030701003020 | 空调器 | (1)规格:3P (2)名称:分体式壁挂机 | 台/组 | 2 | 4068.59 |  | 8137.18
206 | 031001004005 | 铜管 | (1)规格、压力等级:φ6.5 (2)连接形式:钎焊 (3)安装部位:室内 (4)介质:铜管 | m | 41 | 39.58 |  | 1622.78
207 | 031001004006 | 铜管 | (1)规格、压力等级:φ41.3 (2)连接形式:钎焊 (3)安装部位:室内 (4)介质:铜管 | m | 32 | 251.16 |  | 8037.12
208 | 03B005 | 冷媒剂 | (1)空调冷媒剂 R410 | Kg | 50 | 90.28 |  | 4514
209 | 031208003011 | 通风管道绝热 | (1)绝热材料品种:难燃B1级橡塑保温 (2)绝热厚度:20mm | m3 | 2.7 | 1773.36 |  | 4788.07
210 | 030404036005 | 其他电器 | (1)线控器 | 个/套/台/ | 26 | 143.8 |  | 3738.8
211 | 030704001010 | 通风工程检测、调试 |  | 系统
212 | 031009002001 | 空调水工程系统调试 |  | 系统
空调冷凝水系统 | [8 empty] | 分项工程(17安装)
213 | 031208003012 | 通风管道绝热 | (1)绝热材料品种:难燃B1级橡塑保温 (2)绝热厚度:10mm | m3 | 0.65 | 2435.57 |  | 1583.12
南区空调工程 | [8 empty] | 单位工程(17安装)
工程量清单（控制价）
工程名称：福州京台高速公路洋里服务区提升室内外公共设施提升改造工程（二期） | [6 empty] | 第22页 共45页
序号 | 项目编码 | 项目名称 | 项目特征描述 | 计量单位 | 工程量 | 金 额(元)
[6 empty] | 综合单价 |  | 合价
空调通风系统 | [8 empty] | 分项工程(17安装)
214 | 030701003021 | 空调器 | (1)规格:XFHQ-12 (2)名称:全热交换机 (3)型号:机外静压:100pa (4)安装形式:吊装 (5)隔振垫(器)、支架形式、材质:防震胶垫、型钢支架制作、安装 | 台/组 | 1 | 10998.32 |  | 10998.32
215 | 030702001001 | 碳钢通风管道制作安装 | (1)规格:长边长≤1000mm (2)材质:镀锌薄钢板 (3)名称:碳钢通风管 (4)形状:矩形 (5)板材厚度:δ=0.5mm (6)接口形式:咬口 (7)管件、法兰等附件及支架设计要求:型钢支架制作、安装 | m2 | 53.88 | 129.42 |  | 6973.15
216 | 031201003007 | 金属结构刷油 | (1)结构类型:一般钢结构 (2)除锈级别:轻锈 (3)油漆品种:红丹防锈漆、调和漆 (4)涂刷遍数、漆膜厚度:两底两面 | kg | 742.648 | 2.31 |  | 1715.52
217 | 030703011051 | 铝及铝合金风口、散流器 | (1)单层百叶 200*200（带调节阀） | 个 | 11 | 48.37 |  | 532.07
218 | 030703011052 | 铝及铝合金风口、散流器 | (1)规格:320*200 (2)名称:单层百叶 | 个 | 1 | 63.88 |  | 63.88
219 | 030703011053 | 铝及铝合金风口、散流器 | (1)规格:带过滤网 1000*200 (2)名称:单层百叶 | 个 | 2 | 173.35 |  | 346.7
220 | 030703011054 | 铝及铝合金风口、散流器 | (1)规格:带过滤网1400*250 (2)名称:单层百叶 | 个 | 12 | 228.77 |  | 2745.24
221 | 030703011055 | 铝及铝合金风口、散流器 | (1)规格:带调节阀 400*200 (2)名称:双层百叶 | 个 | 2 | 79.66 |  | 159.32
222 | 030703011056 | 铝及铝合金风口、散流器 | (1)规格:600*200 (2)名称:双层百叶 | 个 | 22 | 113.67 |  | 2500.74
223 | 030703011057 | 铝及铝合金风口、散流器 | (1)规格:1000*200 (2)名称:双层百叶 | 个 | 2 | 161.52 |  | 323.04
224 | 030703011058 | 铝及铝合金风口、散流器 | (1)规格:320*200 (2)名称:防雨百叶 | 个 | 2 | 59.36 |  | 118.72
225 | 030703011059 | 铝及铝合金风口、散流器 | (1)防雨百叶 800*250 | 个 | 1 | 144.03 |  | 144.03
226 | 030703011060 | 铝及铝合金风口、散流器 | (1)规格:400*400 (2)名称:方形散流器 | 个 | 2 | 82.71 |  | 165.42
227 | 031208003013 | 通风管道绝热 | (1)绝热材料品种:铝箔橡塑板 (2)绝热厚度:30mm | m3 | 3.86 | 1325.21 |  | 5115.31
228 | 030704001011 | 通风工程检测、调试 |  | 系统 | 1 | 440.33 |  | 440.33
工程量清单（控制价）
工程名称：福州京台高速公路洋里服务区提升室内外公共设施提升改造工程（二期） | [6 empty] | 第23页 共45页
序号 | 项目编码 | 项目名称 | 项目特征描述 | 计量单位 | 工程量 | 金 额(元)
[6 empty] | 综合单价 |  | 合价
229 | 031201009006 | 喷漆 | (1)空调管道、消防管道喷漆 黑色 | m2 | 511.77 | 3.08 |  | 1576.25
空调冷媒系统 | [8 empty] | 分项工程(17安装)
230 | 030701003022 | 空调器 | (1)规格:制冷量:40kw 制热量:45kw 功率:10.68kw (2)名称:多联机空调室外机 (3)型号:SWJ-400W (4)安装形式:落地式 (5)隔振垫(器)、支架形式、材质:防震胶垫、基础槽钢制作、安装 | 台/组 | 1 | 56975.54 |  | 56975.54
231 | 030701003023 | 空调器 | (1)规格:制冷量:85kw 制热量:95kw 功率:22.89kw (2)名称:多联机空调室外机 (3)型号:SWJ-850W (4)安装形式:落地式 (5)隔振垫(器)、支架形式、材质:防震胶垫、基础槽钢制作、安装 | 台/组 | 1 | 97451.3 |  | 97451.3
232 | 030701003024 | 空调器 | (1)规格: (2)名称:柜式离心风机 (3)型号:静压:350pa (4)安装形式:吊装 (5)隔振垫(器)、支架形式、材质:防震胶垫 | 台/组 | 1 | 4745.35 |  | 4745.35
233 | 030701004026 | 风机盘管 | (1)规格:制冷量:12.5kw 制热量:14kw 功率:0.073kw (2)名称:风管式室内机 (3)型号:SNJ-125Q | 台 | 2 | 5706.58 |  | 11413.16
234 | 030701004027 | 风机盘管 | (1)规格:制冷量:12.5kw 制热量:13kw 功率:0.138kw (2)名称:风管式室内机 (3)型号:SNJ-125F | 台 | 4 | 5706.58 |  | 22826.32
235 | 030701004028 | 风机盘管 | (1)规格:制冷量:7.1kw 制热量:8kw 功率:0.065kw (2)名称:风管式室内机 (3)型号:SNJ-71 | 台 | 2 | 3595.56 |  | 7191.12
236 | 030701004029 | 风机盘管 | (1)规格:制冷量14kw 制热量16kw 功率:0.118kw (2)名称:风管式室内机 (3)型号:SNJ-140Q | 台 | 3 | 5749.67 |  | 17249.01
237 | 030701004030 | 风机盘管 | (1)风管式室内机 KFR | 台 | 1 | 5663.5 |  | 5663.5
工程量清单（控制价）
工程名称：福州京台高速公路洋里服务区提升室内外公共设施提升改造工程（二期） | [6 empty] | 第24页 共45页
序号 | 项目编码 | 项目名称 | 项目特征描述 | 计量单位 | 工程量 | 金 额(元)
[6 empty] | 综合单价 |  | 合价
-120TR
238 | 030404036006 | 其他电器 | (1)线控器 | 个/套/台/ | 18 | 150.38 |  | 2706.84
239 | 031208003014 | 通风管道绝热 | (1)绝热材料品种:难燃B1级橡塑保温 (2)绝热厚度:20mm | m3 | 2.2 | 1854.6 |  | 4080.12
240 | 03B006 | 冷媒剂 | (1)空调冷媒剂 R410 | Kg
241 | 030704001012 | 通风工程检测、调试 |  | 系统
空调冷凝水系统 | [8 empty] | 分项工程(17安装)
242 | 031208003015 | 通风管道绝热 | (1)绝热材料品种:难燃B1级橡塑保温 (2)绝热厚度:10mm | m3 | 0.8 | 2435.55 |  | 1948.44
二期消防水电 | [8 empty] | 单项工程(17房屋建筑与装饰)
安装工程 | [8 empty] | 单位工程(17安装)
水泵房及消控室强电 | [8 empty] | 分项工程(17安装)
243 | 030404017015 | 配电箱 | (1)1.名称:潜水泵控制柜ATxb(防护等级IP55) (2)2.安装方式:垫高0.2m落地安装 (3)3.基础形式、材质、规格:槽钢基座 | 台 | 1 | 8620.81 |  | 8620.81
244 | 030404017016 | 配电箱 | (1)1.名称:潜水泵控制柜ACpb(防护等级IP55) (2)2.安装方式:垫高0.2m落地安装 (3)3.基础形式、材质、规格:槽钢基座 | 台 | 1 | 8955.7 |  | 8955.7
245 | 030404017017 | 配电箱 | (1)1.名称:潜水泵控制柜ACxb(防护等级IP55) (2)2.安装方式:垫高0.2m落地安装 (3)3.基础形式、材质、规格:槽钢基座 | 台 | 1 | 4287 |  | 4287
246 | 030404017018 | 配电箱 | (1)1.名称:成套配电箱安装 ATxk (2)2.安装方式:明装,距地1.5m | 台 | 2 | 3286.15 |  | 6572.3
247 | 030404017019 | 配电箱 | (1)1.名称:潜污泵控制箱ACpbw(防护等级IP55)(厂家配套,仅计安装费) (2)2.安装方式:明装,距地1.5m | 台 | 1 | 177.38 |  | 177.38
248 | 030404017020 | 配电箱 | (1)1.名称:潜污泵控制箱ACxbw(防护等级IP55)(厂家配套,仅计安装费) (2)2.安装方式:明装,距地1.5m | 台 | 1 | 177.38 |  | 177.38
工程量清单（控制价）
工程名称：福州京台高速公路洋里服务区提升室内外公共设施提升改造工程（二期） | [6 empty] | 第25页 共45页
序号 | 项目编码 | 项目名称 | 项目特征描述 | 计量单位 | 工程量 | 金 额(元)
[6 empty] | 综合单价 |  | 合价
249 | 030411003005 | 桥架 | (1)1.名称:封闭式金属防火线槽 (2)2.规格:MR150*60 (3)3.材质:金属 (4)4.接地、防腐要求:接地、防腐油漆 (5)5.国标、含配件及盖板 | m | 79.05 | 70.35 |  | 5561.17
250 | 030413001005 | 铁构件 | (1)1.名称:桥架支撑架 (2)2.材质:型钢 | kg | 49.41 | 14.23 |  | 703.1
251 | 030411001062 | 配管 | (1)1.名称:焊接钢管 (2)2.规格:SC20 (3)3.配置形式:暗配 (4)4.接地、防腐要求:接地、防腐油漆 | m | 65.36 | 15.89 |  | 1038.57
252 | 030411001063 | 配管 | (1)1.名称:焊接钢管 (2)2.规格:SC50 (3)3.配置形式:暗配 (4)4.接地、防腐要求:接地、防腐油漆 | m | 210.56 | 38.83 |  | 8176.04
253 | 030411001064 | 配管 | (1)1.名称:套接紧定式镀锌钢导管 (2)2.规格:JDG20 (3)3.配置形式:暗配 (4)4.接地、防腐要求:接地、防腐油漆 | m | 31.07 | 12.59 |  | 391.17
254 | 030411001065 | 配管 | (1)1.名称:金属软管 (2)2.规格:DN20 | m | 2.5 | 43.81 |  | 109.53
255 | 030411001066 | 配管 | (1)1.名称:金属软管 (2)2.规格:DN50 | m | 2 | 86.03 |  | 172.06
256 | 030408001013 | 电力电缆 | (1)1.名称:矿物绝缘电缆 (2)2.型号:NG-A (3)3.规格:3*95+2*50 mm2 (4)4.材质:铜芯 (5)5.敷设方式、部位:穿管、线槽敷设 (6)6.电压等级(kV):1KV以下 (7)7.地形:平地 | m | 200 | 343.86 |  | 68772
257 | 030408001014 | 电力电缆 | (1)1.名称:电力电缆 (2)2.型号:WDZBN-YJY (3)3.规格:4*25+3*25mm2 (4)4.材质:铜芯 (5)5.敷设方式、部位:穿管、线槽敷设 (6)6.电压等级(kV):1KV以下 (7)7.地形:平地 | m | 26.64 | 158.95 |  | 4234.43
258 | 030408001015 | 电力电缆 | (1)1.名称:电力电缆 (2)2.型号:WDZBN-YJY (3)3.规格:3*25+1*16mm2 (4)4.材质:铜芯 | m | 24.8 | 98.55 |  | 2444.04
工程量清单（控制价）
工程名称：福州京台高速公路洋里服务区提升室内外公共设施提升改造工程（二期） | [6 empty] | 第26页 共45页
序号 | 项目编码 | 项目名称 | 项目特征描述 | 计量单位 | 工程量 | 金 额(元)
[6 empty] | 综合单价 |  | 合价
(5)5.敷设方式、部位:穿管、线槽敷设 (6)6.电压等级(kV):1KV以下 (7)7.地形:平地
259 | 030408001016 | 电力电缆 | (1)1.名称:矿物绝缘电缆 (2)2.型号:NG-A (3)3.规格:5*16 mm2 (4)4.材质:铜芯 (5)5.敷设方式、部位:穿管、线槽敷设 (6)6.电压等级(kV):1KV以下 (7)7.地形:平地 | m | 205 | 80.17 |  | 16434.85
260 | 030408001017 | 电力电缆 | (1)1.名称:电力电缆 (2)2.型号:WDZBN-YJY (3)3.规格:5*4mm2 (4)4.材质:铜芯 (5)5.敷设方式、部位:穿管、线槽敷设 (6)6.电压等级(kV):1KV以下 (7)7.地形:平地 | m | 17.64 | 35.38 |  | 624.1
261 | 030408001018 | 电力电缆 | (1)1.名称:电力电缆 (2)2.型号:WDZBN-YJY (3)3.规格:4*4mm2 (4)4.材质:铜芯 (5)5.敷设方式、部位:穿管、线槽敷设 (6)6.电压等级(kV):1KV以下 (7)7.地形:平地 | m | 67.4 | 29.86 |  | 2012.56
262 | 030408006013 | 电力电缆头 | (1)1.名称:矿物绝缘电缆头 (2)2.型号:NG-A (3)3.规格:3*95+2*50mm2 (4)4.材质、类型:铜芯、热缩式 (5)5.安装部位:配电柜、箱 (6)6.电压等级(kV):1KV以下 (7)7.地形:平地 | 个 | 4 | 317.36 |  | 1269.44
263 | 030408006014 | 电力电缆头 | (1)1.名称:矿物绝缘电缆头 (2)2.型号:NG-A (3)3.规格:5*16mm2 (4)4.材质、类型:铜芯、热缩式 (5)5.安装部位:配电柜、箱 (6)6.电压等级(kV):1KV以下 (7)7.地形:平地 | 个 | 4 | 92.38 |  | 369.52
264 | 030408006015 | 电力电缆头 | (1)1.名称:电力电缆头 | 个 | 4 | 238.24 |  | 952.96
工程量清单（控制价）
工程名称：福州京台高速公路洋里服务区提升室内外公共设施提升改造工程（二期） | [6 empty] | 第27页 共45页
序号 | 项目编码 | 项目名称 | 项目特征描述 | 计量单位 | 工程量 | 金 额(元)
[6 empty] | 综合单价 |  | 合价
(2)2.规格:七芯、电缆截面≤25mm2 (3)3.材质:铜芯电缆、干包式 (4)4.安装部位:配电箱 (5)5.电压等级(kV):1kV以下
265 | 030408006016 | 电力电缆头 | (1)1.名称:电力电缆头 (2)2.规格:电缆截面≤35mm2 (3)3.材质:铜芯电缆、干包式 (4)4.安装部位:配电箱 (5)5.电压等级(kV):1kV以下 | 个 | 4 | 136.13 |  | 544.52
266 | 030408006017 | 电力电缆头 | (1)1.名称:电力电缆头 (2)2.规格:五芯、电缆截面≤10mm2 (3)3.材质:铜芯电缆、干包式 (4)4.安装部位:配电箱 (5)5.电压等级(kV):1kV以下 | 个 | 4 | 94.35 |  | 377.4
267 | 030408006018 | 电力电缆头 | (1)1.名称:电力电缆头 (2)2.规格:电缆截面≤10mm2 (3)3.材质:铜芯电缆、干包式 (4)4.安装部位:配电箱 (5)5.电压等级(kV):1kV以下 | 个 | 8 | 75.47 |  | 603.76
268 | 030411004068 | 配线 | (1)1.名称:管内穿线 (2)2.型号:WDZB-BYJ (3)3.规格:2.5mm2 (4)4.材质:铜芯线 | m | 55.92 | 3.65 |  | 204.11
269 | 030411004069 | 配线 | (1)1.名称:管内穿线 (2)2.型号:WDZBN-BYJ (3)3.规格:2.5mm2 (4)4.材质:铜芯线 | m | 154.11 | 4.48 |  | 690.41
270 | 030411004070 | 配线 | (1)1.名称:管内穿线 (2)2.型号:WDZB-BYJ (3)3.规格:4mm2 (4)4.材质:铜芯线 | m | 42.87 | 4.49 |  | 192.49
271 | 030411004071 | 配线 | (1)1.名称:管内穿线 (2)2.型号:WDZBN-BYJ (3)3.规格:4mm2 (4)4.材质:铜芯线 | m | 10.23 | 5.74 |  | 58.72
272 | 030411004072 | 配线 | (1)1.名称:线槽配线 (2)2.型号:WDZBN-BYJ (3)3.规格:2.5mm2 (4)4.材质:铜芯线 | m | 21.78 | 4.09 |  | 89.08
工程量清单（控制价）
工程名称：福州京台高速公路洋里服务区提升室内外公共设施提升改造工程（二期） | [6 empty] | 第28页 共45页
序号 | 项目编码 | 项目名称 | 项目特征描述 | 计量单位 | 工程量 | 金 额(元)
[6 empty] | 综合单价 |  | 合价
273 | 030412005005 | 荧光灯 | (1)1.名称:单管LED荧光灯 (2)2.规格:带蓄电池的 LED 1*22W (3)3.安装形式:吸顶 | 套 | 6 | 165.9 |  | 995.4
274 | 030412005006 | 荧光灯 | (1)1.名称:双管LED荧光灯 (2)2.规格:带蓄电池LED 2*22W (3)3.安装形式:吸顶 | 套 | 4 | 200.81 |  | 803.24
275 | 030404034005 | 照明开关 | (1)规格:250V,10A (2)名称:双联单控开关 | 个 | 1 | 22.51 |  | 22.51
276 | 030404034006 | 照明开关 | (1)规格:250V,10A (2)名称:三联单控开关 | 个 | 1 | 31.31 |  | 31.31
277 | 030404035005 | 插座 | (1)规格:250V,10A (2)名称:单相二、三极插座 | 个 | 7 | 26.5 |  | 185.5
278 | 030404035006 | 插座 | (1)规格:16A (2)名称:空调插座 | 个 | 2 | 32.65 |  | 65.3
279 | 030404031001 | 小电器 | (1)型号:排气扇 | 个/套/台/ | 2 | 162.2 |  | 324.4
280 | 030411006007 | 接线盒 | (1)名称:灯头盒 (2)安装形式:暗装 | 个 | 10 | 6.72 |  | 67.2
281 | 030411006008 | 接线盒 | (1)名称:开关(插座)盒 (2)安装形式:暗装 | 个 | 11 | 6.89 |  | 75.79
282 | 030409008001 | 等电位端子箱、测试板 | (1)名称:等电位端子箱 | 台/块 | 2 | 73.63 |  | 147.26
水泵房及消控室应急照明 | [8 empty] | 分项工程(17安装)
283 | 030404017021 | 配电箱 | (1)名称:成套配电箱安装 (2)安装方式:挂墙 (3)型号:ALExb 100VA | 台 | 1 | 1366.87 |  | 1366.87
284 | 030411001067 | 配管 | (1)1.名称:焊接钢管 (2)2.规格:SC20 (3)3.配置形式:暗配 (4)4.接地、防腐要求:接地、防腐油漆 | m | 11 | 15.89 |  | 174.79
285 | 030411001068 | 配管 | (1)1.名称:套接紧定式镀锌钢导管 (2)2.规格:JDG20 (3)3.配置形式:暗配 (4)4.接地、防腐要求:接地、防腐油漆 | m | 51.7 | 12.59 |  | 650.9
286 | 030411004073 | 配线 | (1)1.名称:管内穿线 (2)2.型号:WDZB-BYJ (3)3.规格:2.5mm2 (4)4.材质:铜芯线 | m | 28.5 | 3.65 |  | 104.03
287 | 030411004074 | 配线 | (1)1.名称:管内穿线 (2)2.型号:WDZBN-BYJ (3)3.规格:2.5mm2 (4)4.材质:铜芯线 | m | 28.5 | 4.48 |  | 127.68
工程量清单（控制价）
工程名称：福州京台高速公路洋里服务区提升室内外公共设施提升改造工程（二期） | [6 empty] | 第29页 共45页
序号 | 项目编码 | 项目名称 | 项目特征描述 | 计量单位 | 工程量 | 金 额(元)
[6 empty] | 综合单价 |  | 合价
288 | 030411004075 | 配线 | (1)材质:铜芯 (2)规格:2×1.5 (3)名称:多芯软导线 (4)型号:ZN-RYJSP (5)配线形式:管内敷设 | m | 52.7 | 7.27 |  | 383.13
289 | 030412004007 | 装饰灯 | (1)名称:安全出口灯 (2)规格:TY-BLJC 1WDC36V (3)安装形式:墙壁式 | 套 | 4 | 95.84 |  | 383.36
290 | 030412004008 | 装饰灯 | (1)名称:集中电源疏散照明壁装灯 (2)规格:TY-BLJC 3W DC36V (3)安装形式:墙壁式 | 套 | 4 | 110.27 |  | 441.08
291 | 030412004009 | 装饰灯 | (1)名称:集中电源疏散照明灯 (2)规格:TY-BLJC 3W DC36V (3)安装形式:吸顶式 | 套 | 4 | 110.19 |  | 440.76
292 | 030411006009 | 接线盒 | (1)名称:灯头盒 (2)安装形式:暗装 | 个 | 12 | 6.72 |  | 80.64
水泵房及消控室消防电 | [8 empty] | 分项工程(17安装)
293 | 030904008049 | 模块(模块箱) | (1)名称:隔离模块 | 个 | 1 | 126.01 |  | 126.01
294 | 030411003006 | 桥架 | (1)1.名称:封闭式金属防火线槽 (2)2.规格:MR150*60 (3)3.材质:金属 (4)4.接地、防腐要求:接地、防腐油漆 (5)5.国标、含配件及盖板 | m | 21.3 | 70.35 |  | 1498.46
295 | 030413001006 | 铁构件 | (1)1.名称:桥架支撑架 (2)2.材质:型钢 | kg | 13.31 | 14.01 |  | 186.47
296 | 030411001069 | 配管 | (1)规格:DN20 (2)名称:紧定式薄壁电气钢导管 (3)接地要求:防腐、刷油及接地 (4)配置形式:暗配 | m | 19.23 | 12.48 |  | 239.99
297 | 030411001070 | 配管 | (1)规格:DN25 (2)名称:紧定式薄壁电气钢导管 (3)接地要求:防腐、刷油及接地 (4)配置形式:暗配 | m | 13.6 | 14.39 |  | 195.7
298 | 030408002007 | 控制电缆 | (1)型号:2x1.5 (2)规格:WDZN-KYJY (3)材质:铜芯 (4)名称:报警总线 (5)敷设方式、部位:室内 | m | 62.46 | 13.89 |  | 867.57
299 | 030408002008 | 控制电缆 | (1)型号:3x1.5 (2)规格:WDZN-KYJY | m | 148.53 | 13.89 |  | 2063.08
工程量清单（控制价）
工程名称：福州京台高速公路洋里服务区提升室内外公共设施提升改造工程（二期） | [6 empty] | 第30页 共45页
序号 | 项目编码 | 项目名称 | 项目特征描述 | 计量单位 | 工程量 | 金 额(元)
[6 empty] | 综合单价 |  | 合价
(3)材质:铜芯 (4)名称:报警总线 (5)敷设方式、部位:室内
300 | 030408007005 | 控制电缆头 | (1)规格:6芯以内 (2)名称:控制电缆终端头制作安装 (3)型号:WDZN-KYJY | 个 | 28 | 68.13 |  | 1907.64
301 | 030411004076 | 配线 | (1)材质:铜芯 (2)规格:4*1.5 (3)名称:多芯软导线 (4)型号:WDZBN-RYJYP (5)配线形式:管内敷设 | m | 39.2 | 10.68 |  | 418.66
302 | 030411004077 | 配线 | (1)材质:铜芯 (2)规格:2*1.5 (3)名称:多芯软导线 (4)型号:WDZN-RYJS (5)配线形式:管内敷设 | m | 7.23 | 6.8 |  | 49.16
303 | 030411004078 | 配线 | (1)材质:铜芯 (2)规格:2*2.5 (3)名称:多芯软导线 (4)型号:WDZN-RYJS (5)配线形式:管内敷设 | m | 54.26 | 9.59 |  | 520.35
304 | 030411004079 | 配线 | (1)材质:铜芯 (2)规格:2×1.5 (3)名称:多芯软导线 (4)型号:WDZN-RYS (5)配线形式:管内敷设 | m | 17.6 | 6.48 |  | 114.05
305 | 030411004080 | 配线 | (1)材质:铜芯 (2)规格:2×1.5 (3)名称:多芯软导线 (4)型号:ZN-RYJSP (5)配线形式:管内敷设 | m | 3.15 | 7.13 |  | 22.46
306 | 030411004081 | 配线 | (1)材质:铜芯 (2)规格:2.5 (3)型号:WDZN-BYJ (4)配线形式:管内敷设 | m | 104.36 | 4.09 |  | 426.83
307 | 030411004082 | 配线 | (1)材质:铜芯 (2)规格:2*2.5 (3)名称:多芯软导线 (4)型号:WDZN-RYJS (5)配线形式:线槽敷设 | m | 18.32 | 8.87 |  | 162.5
308 | 030411004083 | 配线 | (1)材质:铜芯 (2)规格:4*1.5 (3)名称:多芯软导线 (4)型号:WDZBN-RYJYP (5)配线形式:线槽敷设 | m | 11.62 | 10.68 |  | 124.1
工程量清单（控制价）
工程名称：福州京台高速公路洋里服务区提升室内外公共设施提升改造工程（二期） | [6 empty] | 第31页 共45页
序号 | 项目编码 | 项目名称 | 项目特征描述 | 计量单位 | 工程量 | 金 额(元)
[6 empty] | 综合单价 |  | 合价
309 | 030411004084 | 配线 | (1)材质:铜芯 (2)规格:2×1.5 (3)名称:多芯软导线 (4)型号:ZN-RYJSP (5)配线形式:线槽敷设 | m | 17.08 | 7.14 |  | 121.95
310 | 030904006013 | 消防报警电话插孔(电话) | (1)名称:消防电话分机 (2)安装方式:1.4米挂墙明装 | 个 | 1 | 200.69 |  | 200.69
311 | 030904001007 | 点型探测器 | (1)名称:智能型感烟探测器 (2)线制:总线制 | 个 | 5 | 93.13 |  | 465.65
312 | 030904003007 | 按钮 | (1)名称:手动报警按钮 | 个 | 1 | 137.95 |  | 137.95
313 | 030904008050 | 模块(模块箱） | (1)名称:ZXVA电压传感器 | 个 | 2 | 590.58 |  | 1181.16
314 | 030904008051 | 模块(模块箱） | (1)名称:ZXVI电压传感器 | 个 | 2 | 576.82 |  | 1153.64
315 | 030506001013 | 扩声系统设备 | (1)消防广播(扬声器)安装(扬声器 吸顶式(3W-5W)) | 台 | 1 | 140.69 |  | 140.69
消防水泵房 | [8 empty] | 分项工程(17安装)
316 | 030109001005 | 离心式泵 | (1)1.设备名称:室内消火栓泵 (2)2.型号、规格:Q=25L/S,H=60m,N=30KW,2900转/min水泵带自动巡检功能,一用一备(双电源供电) (3)3.减震装置形式:SD橡胶隔振垫 | 台 | 2 | 23712.81 |  | 47425.62
317 | 030109001006 | 离心式泵 | (1)1.设备名称:自动喷淋泵 (2)2.型号、规格:Q=35L/S,H=70m,N=45KW,2900转/min，水泵带自动巡检功能,一用一备(双电源供电) (3)3.减震装置形式:SD橡胶隔振垫 | 台 | 2 | 29382.93 |  | 58765.86
318 | 031006002005 | 稳压给水设备 | (1)1.设备名称:消火栓增压稳压设备 (2)2.型号、规格:消防主泵起泵压力41m,稳压泵起泵压力51m,稳压泵停泵压力60m 水泵参数:单泵Q=1L/S,H=60m,N=4.0KW,含气压罐 (3)3.附件名称、规格：配套阀门、仪表、软接头及其它附件以及附件之间的管道连接等 (4)4.减震装置形式:SD橡胶隔振垫 | 套 | 1 | 31216.44 |  | 31216.44
工程量清单（控制价）
工程名称：福州京台高速公路洋里服务区提升室内外公共设施提升改造工程（二期） | [6 empty] | 第32页 共45页
序号 | 项目编码 | 项目名称 | 项目特征描述 | 计量单位 | 工程量 | 金 额(元)
[6 empty] | 综合单价 |  | 合价
319 | 031006002006 | 稳压给水设备 | (1)1.设备名称:喷淋增压稳压设备 (2)2.型号、规格:消防主泵起泵压力50m,稳压泵起泵压力60m,稳压泵停泵压力70m,稳压泵停泵压力60m 水泵参数:单泵Q=1L/S,H=70m,N=4.0KW ,含气压罐 ; (3)3.附件名称、规格：配套阀门、仪表、软接头及其它附件以及附件之间的管道连接等 (4)4.减震装置形式:SD橡胶隔振垫 | 套 | 1 | 31848.33 |  | 31848.33
320 | 030901004001 | 报警装置 | (1)1.名称:湿式报警阀组（含信号阀、闸阀、水力警铃、压力开关、过滤器等） (2)2.型号、规格:ZSFZ型 DN150 | 组 | 1 | 1714.15 |  | 1714.15
321 | 030801001017 | 低压碳钢管 | (1)低压碳钢管 (2)1.安装部位:室内 (3)2.材质、规格:热浸镀锌钢管 DN300、1.2MPa (4)3.连接形式:沟槽连接 (5)4.压力试验及冲洗设计要求:管道冲洗、水压试验 (6)5.管道及色环标识设计要求:消防水(消火栓管道及喷淋管道) | m | 17.49 | 257.32 |  | 4500.53
322 | 030801001018 | 低压碳钢管 | (1)低压碳钢管 (2)1.安装部位:室内 (3)2.材质、规格:热浸镀锌钢管 DN200、1.2MPa (4)3.连接形式:沟槽连接 (5)4.压力试验及冲洗设计要求:管道冲洗、水压试验 (6)5.管道及色环标识设计要求:消防水(消火栓管道及喷淋管道) | m | 8.02 | 147.43 |  | 1182.39
323 | 030801001019 | 低压碳钢管 | (1)低压碳钢管 (2)1.安装部位:室内 (3)2.材质、规格:热浸镀锌钢管 DN150、1.2MPa (4)3.连接形式:沟槽连接 (5)4.压力试验及冲洗设计要求:管道冲洗、水压试验 | m | 37.22 | 153.8 |  | 5724.44
工程量清单（控制价）
工程名称：福州京台高速公路洋里服务区提升室内外公共设施提升改造工程（二期） | [6 empty] | 第33页 共45页
序号 | 项目编码 | 项目名称 | 项目特征描述 | 计量单位 | 工程量 | 金 额(元)
[6 empty] | 综合单价 |  | 合价
(6)5.管道及色环标识设计要求:消防水(消火栓管道及喷淋管道)
324 | 030801001020 | 低压碳钢管 | (1)低压碳钢管 (2)1.安装部位:室内 (3)2.材质、规格:热浸镀锌钢管 DN1251.2MPa (4)3.连接形式:沟槽连接 (5)4.压力试验及冲洗设计要求:管道冲洗、水压试验 (6)5.管道及色环标识设计要求:消防水(消火栓管道及喷淋管道) | m | 46.75 | 132.07 |  | 6174.27
325 | 030801001021 | 低压碳钢管 | (1)低压碳钢管 (2)1.安装部位:室内 (3)2.材质、规格:热浸镀锌钢管 DN100、1.2MPa (4)3.连接形式:沟槽连接 (5)4.压力试验及冲洗设计要求:管道冲洗、水压试验 (6)5.管道及色环标识设计要求:消防水(消火栓管道及喷淋管道) | m | 34.68 | 96.72 |  | 3354.25
326 | 030801001022 | 低压碳钢管 | (1)低压碳钢管 (2)1.安装部位:室内 (3)2.材质、规格:热浸镀锌钢管 DN65、1.2MPa (4)3.连接形式:沟槽连接 (5)4.压力试验及冲洗设计要求:管道冲洗、水压试验 (6)5.管道及色环标识设计要求:消防水(消火栓管道及喷淋管道) | m | 2 | 65.36 |  | 130.72
327 | 031002001007 | 管道支架 | (1)1.名称:管道支架制作安装 (2)2.材质:弹性吊架及弹性托架 | kg | 106.1 | 11.8 |  | 1251.98
328 | 031201001007 | 管道刷油 | (1)油漆品种:防锈漆、红色调和漆 (2)涂刷遍数、漆膜厚度:两遍 | m2 | 69.1 | 17.11 |  | 1182.3
329 | 030807003039 | 低压法兰阀门 | (1)1.名称:Y型过滤器 (2)2.型号、规格:DN200 (3)3.连接形式:法兰连接 | 个 | 4 | 1196.44 |  | 4785.76
330 | 030807003040 | 低压法兰阀门 | (1)1.类型:闸阀 (2)2.材质:不锈钢阀芯 | 个 | 6 | 2157.65 |  | 12945.9
工程量清单（控制价）
工程名称：福州京台高速公路洋里服务区提升室内外公共设施提升改造工程（二期） | [6 empty] | 第34页 共45页
序号 | 项目编码 | 项目名称 | 项目特征描述 | 计量单位 | 工程量 | 金 额(元)
[6 empty] | 综合单价 |  | 合价
(3)3.规格、压力等级:DN300、1.2MPa (4)4.连接形式:法兰连接
331 | 030807003041 | 低压法兰阀门 | (1)1.类型:闸阀 (2)2.材质:不锈钢阀芯 (3)3.规格、压力等级:DN200、1.2MPa (4)4.连接形式:法兰连接 | 个 | 4 | 1299.26 |  | 5197.04
332 | 030807003042 | 低压法兰阀门 | (1)1.类型:明杆闸阀 (2)2.材质:不锈钢阀芯 (3)3.规格、压力等级:DN150、1.2MPa (4)4.连接形式:法兰连接 | 个 | 4 | 875.05 |  | 3500.2
333 | 030807003043 | 低压法兰阀门 | (1)1.类型:明杆闸阀 (2)2.材质:不锈钢阀芯 (3)3.规格、压力等级:DN125、1.2MPa (4)4.连接形式:法兰连接 | 个 | 5 | 741.96 |  | 3709.8
334 | 030807003044 | 低压法兰阀门 | (1)1.类型:明杆闸阀 (2)2.材质:不锈钢阀芯 (3)3.规格、压力等级:DN100、1.2MPa (4)4.连接形式:法兰连接 | 个 | 8 | 331.81 |  | 2654.48
335 | 030807003045 | 低压法兰阀门 | (1)1.类型:可曲挠橡胶接头 (2)2.规格、压力等级:DN200、1.2MPa (3)3.连接形式:法兰连接 | 个 | 4 | 549.85 |  | 2199.4
336 | 030807003046 | 低压法兰阀门 | (1)1.类型:可曲挠橡胶接头 (2)2.规格、压力等级:DN150、1.2MPa (3)3.连接形式:法兰连接 | 个 | 2 | 349.09 |  | 698.18
337 | 030807003047 | 低压法兰阀门 | (1)1.类型:可曲挠橡胶接头 (2)2.规格、压力等级:DN125、1.2MPa (3)3.连接形式:法兰连接 | 个 | 2 | 303.86 |  | 607.72
338 | 030807003048 | 低压法兰阀门 | (1)1.类型:止回阀 (2)2.规格、压力等级:DN150、1.2MPa (3)3.连接形式:法兰连接 | 个 | 2 | 622.5 |  | 1245
339 | 030807003049 | 低压法兰阀门 | (1)1.类型:止回阀 (2)2.规格、压力等级 | 个 | 2 | 531.72 |  | 1063.44
工程量清单（控制价）
工程名称：福州京台高速公路洋里服务区提升室内外公共设施提升改造工程（二期） | [6 empty] | 第35页 共45页
序号 | 项目编码 | 项目名称 | 项目特征描述 | 计量单位 | 工程量 | 金 额(元)
[6 empty] | 综合单价 |  | 合价
:DN125、1.2MPa (3)3.连接形式:法兰连接
340 | 030807003050 | 低压法兰阀门 | (1)1.类型:压力开关 (2)2.规格、压力等级:DN150、0.50Mpa (3)3.连接形式:法兰连接 | 个 | 1 | 1016.7 |  | 1016.7
341 | 030807003051 | 低压法兰阀门 | (1)1.类型:压力开关 (2)2.规格、压力等级:DN125、0.41Mpa (3)3.连接形式:法兰连接 | 个 | 1 | 859.46 |  | 859.46
342 | 030807003052 | 低压法兰阀门 | (1)1.类型:水锤消除器 (2)2.规格、压力等级:DN100、1.2MPa (3)3.连接形式:法兰连接 | 个 | 4 | 842.13 |  | 3368.52
343 | 030807003053 | 低压法兰阀门 | (1)1.类型:泄压阀 (2)2.规格、压力等级:DN100、0.72Mpa (3)3.连接形式:法兰连接 | 个 | 1 | 288.08 |  | 288.08
344 | 030807003054 | 低压法兰阀门 | (1)1.类型:泄压阀 (2)2.规格、压力等级:DN100、0.84Mpa (3)3.连接形式:法兰连接 | 个 | 1 | 288.08 |  | 288.08
345 | 030807003055 | 低压法兰阀门 | (1)1.类型:泄水阀 (2)2.规格、压力等级:DN100 (3)3.连接形式:法兰连接 | 个 | 1 | 288.08 |  | 288.08
346 | 030807003056 | 低压法兰阀门 | (1)1.类型:信号阀 (2)2.规格、压力等级:DN150、1.2MPa (3)3.连接形式:法兰连接 | 个 | 2 | 362.54 |  | 725.08
347 | 030807003057 | 低压法兰阀门 | (1)1.类型:流量测试装置 (2)2.规格、压力等级:DN100 (3)3.连接形式:法兰连接 | 个 | 4 | 7073.52 |  | 28294.08
348 | 031003011017 | 法兰 | (1)1.材质:沟槽法兰 (2)2.规格、压力等级:DN300、1.2MPa | 副/片 | 6 | 545.11 |  | 3270.66
349 | 031003011018 | 法兰 | (1)1.材质:沟槽法兰 (2)2.规格、压力等级:DN200、1.2MPa | 副/片 | 12 | 363.49 |  | 4361.88
350 | 031003011019 | 法兰 | (1)1.材质:沟槽法兰 (2)2.规格、压力等级:DN150、1.2MPa | 副/片 | 11 | 240.73 |  | 2648.03
351 | 031003011020 | 法兰 | (1)1.材质:沟槽法兰 (2)2.规格、压力等级 | 副/片 | 10 | 208.16 |  | 2081.6
工程量清单（控制价）
工程名称：福州京台高速公路洋里服务区提升室内外公共设施提升改造工程（二期） | [6 empty] | 第36页 共45页
序号 | 项目编码 | 项目名称 | 项目特征描述 | 计量单位 | 工程量 | 金 额(元)
[6 empty] | 综合单价 |  | 合价
:DN125、1.2MPa
352 | 031003011021 | 法兰 | (1)1.材质:沟槽法兰 (2)2.规格、压力等级:DN100、1.2MPa | 副/片 | 16 | 160.56 |  | 2568.96
353 | 030601002011 | 压力仪表 | (1)1.名称:真空压力表 (2)2.含表阀 | 台 | 4 | 161.46 |  | 645.84
354 | 030601002012 | 压力仪表 | (1)1.名称:压力表 (2)2.含表阀 | 台 | 4 | 161.46 |  | 645.84
355 | 030804001027 | 低压碳钢管件 | (1)1.材质:弯头(热浸镀锌钢管) (2)2.规格:DN300 (3)3.连接方式:沟槽连接 | 个 | 6 | 941.02 |  | 5646.12
356 | 030804001028 | 低压碳钢管件 | (1)1.材质:弯头(热浸镀锌钢管) (2)2.规格:DN150 (3)3.连接方式:沟槽连接 | 个 | 9 | 294.59 |  | 2651.31
357 | 030804001029 | 低压碳钢管件 | (1)1.材质:弯头(热浸镀锌钢管) (2)2.规格:DN125 (3)3.连接方式:沟槽连接 | 个 | 4 | 248.83 |  | 995.32
358 | 030804001030 | 低压碳钢管件 | (1)1.材质:弯头(热浸镀锌钢管) (2)2.规格:DN100 (3)3.连接方式:沟槽连接 | 个 | 10 | 192.74 |  | 1927.4
359 | 030804001031 | 低压碳钢管件 | (1)1.材质:正三通(热浸镀锌钢管) (2)2.规格:DN300 (3)3.连接方式:沟槽连接 | 个 | 2 | 941.02 |  | 1882.04
360 | 030804001032 | 低压碳钢管件 | (1)1.材质:正三通(热浸镀锌钢管) (2)2.规格:DN150 (3)3.连接方式:沟槽连接 | 个 | 5 | 294.59 |  | 1472.95
361 | 030804001033 | 低压碳钢管件 | (1)1.材质:正三通(热浸镀锌钢管) (2)2.规格:DN125 (3)3.连接方式:沟槽连接 | 个 | 4 | 248.83 |  | 995.32
362 | 030804001034 | 低压碳钢管件 | (1)1.材质:正三通(热浸镀锌钢管) (2)2.规格:DN100 (3)3.连接方式:沟槽连接 | 个 | 7 | 192.76 |  | 1349.32
363 | 030804001035 | 低压碳钢管件 | (1)1.材质:异径三通((热浸镀锌钢管) (2)2.规格:DN300 (3)3.连接方式:沟槽连接 | 个 | 5 | 941.02 |  | 4705.1
364 | 030804001036 | 低压碳钢管件 |  | 个 | 4 | 472.56 |  | 1890.24
工程量清单（控制价）
工程名称：福州京台高速公路洋里服务区提升室内外公共设施提升改造工程（二期） | [6 empty] | 第37页 共45页
序号 | 项目编码 | 项目名称 | 项目特征描述 | 计量单位 | 工程量 | 金 额(元)
[6 empty] | 综合单价 |  | 合价
365 | 030804001037 | 低压碳钢管件 | (1)1.材质:正三通(热浸镀锌钢管) (2)2.规格:DN150 (3)3.连接方式:沟槽连接 | 个 | 3 | 294.59 |  | 883.77
366 | 030804001038 | 低压碳钢管件 | (1)1.材质:正三通(热浸镀锌钢管) (2)2.规格:DN125 (3)3.连接方式:沟槽连接 | 个 | 3 | 248.83 |  | 746.49
367 | 030804001039 | 低压碳钢管件 | (1)1.材质:正三通(热浸镀锌钢管) (2)2.规格:DN100 (3)3.连接方式:沟槽连接 | 个 | 2 | 192.74 |  | 385.48
368 | 031004014001 | 给、排水附(配)件 | (1)1.名称:水池通气管 (2)2.型号、规格:DN150 | 个/组 | 2 | 942.1 |  | 1884.2
369 | 030817006005 | 水位计安装 | (1)1.名称:玻璃液位计 | 组 | 1 | 313.08 |  | 313.08
370 | 030817006006 | 水位计安装 | (1)远传液位计 | 组 | 1 | 1759.74 |  | 1759.74
371 | 031002003033 | 套管 | (1)1.名称、类型:套管 (2)2.材质:刚性防水套管 (3)3.规格:介质管道DN300 (4)4.填料材质:阻燃密实材料 | 个 | 2 | 944.35 |  | 1888.7
372 | 031002003034 | 套管 | (1)1.名称、类型:套管 (2)2.材质:刚性防水套管 (3)3.规格:介质管道DN150 (4)4.填料材质:阻燃密实材料 | 个 | 1 | 461.9 |  | 461.9
373 | 031002003035 | 套管 | (1)1.名称、类型:套管 (2)2.材质:刚性防水套管 (3)3.规格:介质管道DN125 (4)4.填料材质:阻燃密实材料 | 个 | 2 | 392.87 |  | 785.74
374 | 031002003036 | 套管 | (1)1.名称、类型:套管 (2)2.材质:刚性防水套管 (3)3.规格:介质管道DN100 (4)4.填料材质:阻燃密实材料 | 个 | 4 | 336.53 |  | 1346.12
375 | 031006015001 | 水箱 | (1)1.材质、类型:SUS304不锈钢材质成品高位消防水箱 | 台 | 1 | 198074.07 |  | 198074.07
工程量清单（控制价）
工程名称：福州京台高速公路洋里服务区提升室内外公共设施提升改造工程（二期） | [6 empty] | 第38页 共45页
序号 | 项目编码 | 项目名称 | 项目特征描述 | 计量单位 | 工程量 | 金 额(元)
[6 empty] | 综合单价 |  | 合价
(2)2.型号、规格:6*9*4(长宽高),有效容积486m3;;消防水箱做30mm厚聚氨酯隔热层,外包镀锌铁皮;含消防水箱检修人孔(带锁)φ800mm,内、外人梯,孔洞预留、溢流管、放空管计等 (3)3.水箱的人孔以及进出水管的阀门等应采取锁具或阀门箱等保护措施
室外官网 | [8 empty] | 单位工程(17安装)
室外消防电系统 | [8 empty] | 分项工程(17安装)
376 | 030411001071 | 配管 | (1)材质:焊接钢管 (2)规格:SC25 (3)名称:电气配管 (4)接地要求:防腐、接地 (5)配置形式:暗配 | m | 304.69 | 20.71 |  | 6310.13
377 | 030408002009 | 控制电缆 | (1)型号:2x1.5 (2)规格:WDZN-KYJY (3)材质:铜芯 (4)名称:报警总线 (5)敷设方式、部位:室外 | m | 312.31 | 14.28 |  | 4459.79
378 | 030408007006 | 控制电缆头 |  | 个 | 2 | 69.49 |  | 138.98
379 | 010101007005 | 管沟土方 | (1)1.名称:沟槽土方 (2)2.土壤类别:三类土 (3)3.挖土深度:2m以内 | m | 152.345 | 7.15 |  | 1089.27
380 | 010404001005 | 垫层 | (1)1.砂垫层 | m3 | 19.043 | 207.68 |  | 3954.85
381 | 010103001009 | 回填方 | (1)1.密实度要求:符合设计要求 (2)2.填方材料品种:砂基础 | m3 | 99.827 | 178.89 |  | 17858.05
382 | 010103001010 | 回填方 | (1)1.密实度要求:符合设计要求 (2)2.填方材料品种:原土回填 | m3 | 33.325 | 10.05 |  | 334.92
383 | 010103002005 | 余方弃置 | (1)1.废弃料品种:三类土 (2)2.运距:由投标单位综合考虑报价 (3)3.采用经核准的智能型渣土车 | m3 | 114.04 | 23.89 |  | 2724.42
室外消防水系统 | [8 empty] | 分项工程(17安装)
384 | 030801001023 | 低压碳钢管 | (1)低压碳钢管 (2)1.安装部位:室内 (3)2.材质、规格:热浸镀锌钢管 DN150、1.2MPa | m | 484.29 | 156.85 |  | 75960.89
工程量清单（控制价）
工程名称：福州京台高速公路洋里服务区提升室内外公共设施提升改造工程（二期） | [6 empty] | 第39页 共45页
序号 | 项目编码 | 项目名称 | 项目特征描述 | 计量单位 | 工程量 | 金 额(元)
[6 empty] | 综合单价 |  | 合价
(4)3.连接形式:沟槽连接 (5)4.压力试验及冲洗设计要求:管道冲洗、水压试验 (6)5.管道及色环标识设计要求:消防水(消火栓管道及喷淋管道)
385 | 030801001024 | 低压碳钢管 | (1)低压碳钢管 (2)1.安装部位:室内 (3)2.材质、规格:热浸镀锌钢管 DN1251.2MPa (4)3.连接形式:沟槽连接 (5)4.压力试验及冲洗设计要求:管道冲洗、水压试验 (6)5.管道及色环标识设计要求:消防水(消火栓管道及喷淋管道) | m | 1063.85 | 134.7 |  | 143300.6
386 | 010101007006 | 管沟土方 | (1)1.名称:沟槽土方 (2)2.土壤类别:三类土 (3)3.挖土深度:2m以内 | m | 1247 | 6.36 |  | 7930.92
387 | 010404001006 | 垫层 | (1)1.砂垫层 | m3 | 113.45 | 207.68 |  | 23561.3
388 | 010103001011 | 回填方 | (1)1.密实度要求:符合设计要求 (2)2.填方材料品种:砂基础 | m3 | 91.85 | 178.89 |  | 16431.05
389 | 010103001012 | 回填方 | (1)1.密实度要求:符合设计要求 (2)2.填方材料品种:原土回填 | m3 | 1021.06 | 10.05 |  | 10261.65
390 | 010103002006 | 余方弃置 | (1)1.废弃料品种:三类土 (2)2.运距:由投标单位综合考虑报价 (3)3.采用经核准的智能型渣土车 | m3 | 74.33 | 23.89 |  | 1775.74
标识牌 | [8 empty] | 单项工程(17市政)
市政工程 | [8 empty] | 单位工程(17市政)
标识牌 | [8 empty] | 分项工程(17市政)
A区
391 | 041001011005 | 拆除钢管 | (1)拆除指示牌钢管 (2)直径100内 | m
392 | 011609001001 | 栏杆、栏板拆除 |  | m
393 | 011503001001 | 金属扶手、栏杆、栏板 |  | m
394 | 041001010005 | 指示牌拆除 | (1)拆除指示牌 | 块
395 | 010101001011 | 平整场地 | (1)素土夯实 | m2
工程量清单（控制价）
工程名称：福州京台高速公路洋里服务区提升室内外公共设施提升改造工程（二期） | [6 empty] | 第40页 共45页
序号 | 项目编码 | 项目名称 | 项目特征描述 | 计量单位 | 工程量 | 金 额(元)
[6 empty] | 综合单价 |  | 合价
396 | 010501003011 | 独立基础 | (1)C25混凝土基础 (2)预拌非泵送商品混凝土 (3)C25 | m3
397 | 010404001017 | 垫层 |  | m3
398 | 040101003011 | 挖基坑土方 | (1)挖基坑土方 (2)三类土 (3)槽深2m以内 | m3
399 | 040103001013 | 填方 |  | m3
400 | 040103002011 | 余方弃置 | (1)余方弃置 | m3
401 | 040901009011 | 预埋铁件 | (1)直径28mm (2)长度700mm钢筋预埋 (3)8厚镀锌钢板 | t
402 | 010515001011 | 现浇构件钢筋 | (1)HRB400(直径14mm) | t
403 | 011507001011 | 指引牌 | (1)指引牌 (2)2厚不锈钢钢板 (3)直径14mm钢筋基础 (4)100*100*8镀锌钢管 (5)40*40*4镀锌钢管 (6)180*180*10镀锌钢管 | m2
404 | 040503003011 | 金属支架制作、安装 | (1)支架形式:广告牌支架 (2)镀锌管 | t
405 | 011405001019 | 金属面油漆 | (1)白色汽车烤漆 (2)腻子两遍 (3)白色汽车烤漆 | m2
406 | 011405001020 | 金属面油漆 | (1)深色木纹漆 (2)腻子两遍 (3)白色汽车烤漆 | m2
407 | 011508004011 | 金属字 | (1)迷你发光字 (2)小于0.5m2 | 个
B区
408 | 010101001012 | 平整场地 | (1)素土夯实 | m2
409 | 010501003012 | 独立基础 | (1)C25混凝土基础 (2)预拌非泵送商品混凝土 (3)C25 | m3
410 | 010404001018 | 垫层 |  | m3
411 | 040101003012 | 挖基坑土方 | (1)挖基坑土方 (2)三类土 (3)槽深2m以内 | m3
412 | 040103001014 | 填方 |  | m3
413 | 040103002012 | 余方弃置 | (1)余方弃置 | m3
414 | 040901009012 | 预埋铁件 | (1)直径28mm (2)长度700mm钢筋预埋 (3)8厚镀锌钢板 | t
工程量清单（控制价）
工程名称：福州京台高速公路洋里服务区提升室内外公共设施提升改造工程（二期） | [6 empty] | 第41页 共45页
序号 | 项目编码 | 项目名称 | 项目特征描述 | 计量单位 | 工程量 | 金 额(元)
[6 empty] | 综合单价 |  | 合价
415 | 010515001012 | 现浇构件钢筋 | (1)HRB400(直径14mm) | t
416 | 011507001012 | 指引牌 | (1)指引牌 (2)2厚不锈钢钢板 (3)直径14mm钢筋基础 (4)100*100*8镀锌钢管 (5)40*40*4镀锌钢管 (6)180*180*10镀锌钢管 | m2
417 | 040503003012 | 金属支架制作、安装 | (1)支架形式:广告牌支架 (2)镀锌管 | t
418 | 011405001021 | 金属面油漆 | (1)白色汽车烤漆 (2)腻子两遍 (3)白色汽车烤漆 | m2
419 | 011405001022 | 金属面油漆 | (1)深色木纹漆 (2)腻子两遍 (3)白色汽车烤漆 | m2
420 | 011508004012 | 金属字 | (1)迷你发光字 (2)小于0.5m2 | 个
控制电缆线安装
421 | 040101002001 | 挖沟槽土方 |  | m3
422 | 030411001072 | 配管 |  | m
423 | 030408001019 | 电力电缆 |  | m
424 | 040804002001 | 配线 |  | m
425 | 040103001015 | 填方 |  | m3
426 | 030404016001 | 控制箱 |  | 台
427 | 030404019001 | 控制开关 |  | 个
428 | 041001011006 | 拆除钢管 | (1)拆除指示牌钢管 (2)直径100内 | m | 39.2 | 10.39 |  | 407.29
429 | 041001010006 | 指示牌拆除 | (1)拆除指示牌 | 块 | 14 | 138.81 |  | 1943.34
总导览牌
430 | 010101001013 | 平整场地 | (1)素土夯实 | m2 | 10.262 | 3.92 |  | 40.23
431 | 010501003013 | 独立基础 | (1)C25混凝土基础 (2)预拌非泵送商品混凝土 (3)C25 | m3 | 10.26 | 493.32 |  | 5061.46
432 | 010404001019 | 垫层 | (1)200mm厚C20混凝土垫层 | m3 | 2.846 | 579.79 |  | 1650.08
433 | 040101003013 | 挖基坑土方 | (1)挖基坑土方 (2)三类土 (3)槽深2m以内 | m3 | 13.34 | 7.76 |  | 103.52
434 | 040103001016 | 填方 | (1)槽坑回填土 | m3 | 0.234 | 7.67 |  | 1.79
435 | 040103002013 | 余方弃置 | (1)余方弃置 (2)投标人自行考虑 | m3 | 13.34 | 36.52 |  | 487.18
工程量清单（控制价）
工程名称：福州京台高速公路洋里服务区提升室内外公共设施提升改造工程（二期） | [6 empty] | 第42页 共45页
序号 | 项目编码 | 项目名称 | 项目特征描述 | 计量单位 | 工程量 | 金 额(元)
[6 empty] | 综合单价 |  | 合价
436 | 040901009013 | 预埋铁件 | (1)直径28mm (2)长度700mm钢筋预埋 (3)8厚镀锌钢板 | t | 0.288 | 8396.26 |  | 2418.12
437 | 010515001013 | 现浇构件钢筋 | (1)HRB400(直径14mm) | t | 0.09 | 6260.87 |  | 563.48
438 | 011507001013 | 指引牌 | (1)指引牌 (2)1厚不锈钢钢板 (3)直径14mm钢筋基础 (4)100*100*8镀锌钢管 (5)40*40*4镀锌钢管 (6)180*180*10镀锌钢管 | m2 | 31.336 | 204.35 |  | 6403.51
439 | 040503003013 | 金属支架制作、安装 | (1)支架形式:广告牌支架 (2)镀锌管 | t | 1.9 | 6744.81 |  | 12815.14
440 | 011405001023 | 金属面油漆 | (1)白色汽车烤漆 (2)腻子两遍 (3)白色汽车烤漆 | m2 | 31.336 | 97.84 |  | 3065.91
441 | 011405001024 | 金属面油漆 | (1)白色汽车烤漆 (2)腻子两遍 (3)白色汽车烤漆 | m2 | 26.2 | 97.84 |  | 2563.41
442 | 011508004013 | 金属字 | (1)迷你发光字 (2)小于0.1m2 | 个 | 20 | 120.36 |  | 2407.2
车行指引牌
443 | 010101001014 | 平整场地 | (1)素土夯实 | m2 | 14.44 | 3.92 |  | 56.6
444 | 010501003014 | 独立基础 | (1)C25混凝土基础 (2)预拌非泵送商品混凝土 (3)C25 | m3 | 9.248 | 493.32 |  | 4562.22
445 | 010404001020 | 垫层 | (1)200mm厚C20混凝土垫层 | m3 | 3.864 | 579.79 |  | 2240.31
446 | 040101003014 | 挖基坑土方 | (1)挖基坑土方 (2)三类土 (3)槽深2m以内 | m3 | 12.92 | 7.65 |  | 98.84
447 | 040103001017 | 填方 | (1)槽坑回填土 | m3 | 4.096 | 9.65 |  | 39.53
448 | 040103002014 | 余方弃置 | (1)余方弃置 (2)投标人自行考虑 | m3 | 8.824 | 63.7 |  | 562.09
449 | 040901009014 | 预埋铁件 | (1)直径28mm (2)长度700mm钢筋预埋 (3)8厚镀锌钢板 | t | 0.576 | 8396.26 |  | 4836.25
450 | 010515001014 | 现浇构件钢筋 | (1)HRB400(直径14mm) | t | 0.18 | 6260.87 |  | 1126.96
451 | 011507001014 | 指引牌 | (1)指引牌 (2)2厚不锈钢钢板 (3)直径14mm钢筋基础 (4)100*100*8镀锌钢管 (5)40*40*4镀锌钢管 (6)180*180*10镀锌钢管 | m2 | 24.64 | 204.35 |  | 5035.18
工程量清单（控制价）
工程名称：福州京台高速公路洋里服务区提升室内外公共设施提升改造工程（二期） | [6 empty] | 第43页 共45页
序号 | 项目编码 | 项目名称 | 项目特征描述 | 计量单位 | 工程量 | 金 额(元)
[6 empty] | 综合单价 |  | 合价
452 | 040503003014 | 金属支架制作、安装 | (1)支架形式:广告牌支架 (2)镀锌管 | t | 1.52 | 6744.81 |  | 10252.11
453 | 011405001025 | 金属面油漆 | (1)深色木纹漆 (2)腻子两遍 (3)白色汽车烤漆 | m2 | 21.76 | 97.84 |  | 2129
454 | 011405001026 | 金属面油漆 | (1)深色木纹漆 (2)腻子两遍 (3)白色汽车烤漆 | m2 | 24.64 | 97.84 |  | 2410.78
455 | 011508004014 | 金属字 | (1)迷你发光字 (2)小于0.1m2 | 个 | 32 | 120.36 |  | 3851.52
人行指引牌
456 | 010101001015 | 平整场地 | (1)素土夯实 | m2 | 7.22 | 3.92 |  | 28.3
457 | 010501003015 | 独立基础 | (1)C25混凝土基础 (2)预拌非泵送商品混凝土 (3)C25 | m3 | 4.624 | 493.32 |  | 2281.11
458 | 010404001021 | 垫层 | (1)200mm厚C20混凝土垫层 | m3 | 1.932 | 579.79 |  | 1120.15
459 | 040101003015 | 挖基坑土方 | (1)挖基坑土方 (2)三类土 (3)槽深2m以内 | m3 | 6.46 | 7.65 |  | 49.42
460 | 040103001018 | 填方 | (1)槽坑回填土 | m3 | 2.048 | 9.65 |  | 19.76
461 | 040103002015 | 余方弃置 | (1)余方弃置 (2)投标人自行考虑 | m3 | 4.412 | 12.05 |  | 53.16
462 | 040901009015 | 预埋铁件 | (1)直径28mm (2)长度700mm钢筋预埋 (3)8厚镀锌钢板 | t | 0.288 | 8396.26 |  | 2418.12
463 | 010515001015 | 现浇构件钢筋 | (1)HRB400(直径14mm) | t | 0.09 | 6260.87 |  | 563.48
464 | 011507001015 | 指引牌 | (1)指引牌 (2)2厚不锈钢钢板 (3)直径14mm钢筋基础 (4)100*100*8镀锌钢管 (5)40*40*4镀锌钢管 (6)180*180*10镀锌钢管 | m2 | 12.32 | 204.35 |  | 2517.59
465 | 040503003015 | 金属支架制作、安装 | (1)支架形式:广告牌支架 (2)镀锌管 | t | 0.76 | 6744.81 |  | 5126.06
466 | 011405001027 | 金属面油漆 | (1)深色木纹漆 (2)腻子两遍 (3)深色木纹漆 | m2 | 23.2 | 97.84 |  | 2269.89
467 | 011508004015 | 金属字 | (1)迷你发光字 (2)小于0.1m2 | 个 | 56 | 120.36 |  | 6740.16
新增零星项目 | [8 empty] | 单项工程(17房屋建筑与装饰)
新增零星项目 | [8 empty] | 单位工程(17安装)
新增零星项目 | [8 empty] | 分项工程(17安装)
468 | 030801001040 | 低压碳钢管 | (1)(1)低压碳钢管 (2)(2)1.安装部位:室 | m | 92 | 257.32 |  | 23673.44
工程量清单（控制价）
工程名称：福州京台高速公路洋里服务区提升室内外公共设施提升改造工程（二期） | [6 empty] | 第44页 共45页
序号 | 项目编码 | 项目名称 | 项目特征描述 | 计量单位 | 工程量 | 金 额(元)
[6 empty] | 综合单价 |  | 合价
内 (3)(3)2.材质、规格:热浸镀锌钢管 DN300、1.2MPa (4)(4)3.连接形式:沟槽连接 (5)(5)4.压力试验及冲洗设计要求:管道冲洗、水压试验 (6)(6)5.管道及色环标识设计要求:消防水(消火栓管道及喷淋管道)
469 | 030804001041 | 低压碳钢管件 | (1)(1)1.材质:弯头(热浸镀锌钢管) (2)(2)2.规格:DN300 (3)(3)3.连接方式:沟槽连接 | 个 | 7 | 910.19 |  | 6371.33
470 | 030801001041 | 低压碳钢管 | (1)(1)低压碳钢管 (2)(2)1.安装部位:室内 (3)(3)2.材质、规格:热浸镀锌钢管 DN150、1.2MPa (4)(4)3.连接形式:沟槽连接 (5)(5)4.压力试验及冲洗设计要求:管道冲洗、水压试验 (6)(6)5.管道及色环标识设计要求:消防水(消火栓管道及喷淋管道) | m | 115 | 154.69 |  | 17789.35
471 | 030801001042 | 低压碳钢管 | (1)(1)低压碳钢管 (2)(2)1.安装部位:室内 (3)(3)2.材质、规格:热浸镀锌钢管 DN1251.2MPa (4)(4)3.连接形式:沟槽连接 (5)(5)4.压力试验及冲洗设计要求:管道冲洗、水压试验 (6)(6)5.管道及色环标识设计要求:消防水(消火栓管道及喷淋管道) | m | 245 | 132.82 |  | 32540.9
472 | 030408001021 | 电力电缆 | (1)(1)1.名称:矿物绝缘电缆 (2)(2)2.型号:NG-A (3)(3)3.规格:3*95+2*50 mm2 (4)(4)4.材质:铜芯 (5)(5)5.敷设方式、部位:穿管、线槽敷设 (6)(6)6.电压等级(kV):1KV以下 (7)(7)7.地形:平地 | m | 8 | 18.23 |  | 145.84
工程量清单（控制价）
工程名称：福州京台高速公路洋里服务区提升室内外公共设施提升改造工程（二期） | [6 empty] | 第45页 共45页
序号 | 项目编码 | 项目名称 | 项目特征描述 | 计量单位 | 工程量 | 金 额(元)
[6 empty] | 综合单价 |  | 合价
473 | 010101003002 | 挖沟槽土方 | (1)(1)1.名称:沟槽土方 (2)(2)2.土壤类别:三类土 (3)(3)3.挖土深度:2m以内 | m3 | 216 | 4.59 |  | 991.44
474 | 010103002008 | 余方弃置 | (1)(1)三类土 (2)(2)自卸汽车运土(载重10t以外 运距5km以内) | m3
475 | 010101001017 | 平整场地 | (1)(1)三类土 (2)(2)机械平整场地 | m2
476 | 010404001037 | 垫层 | (1)(1)1.碎石垫层100厚 | m3 | 4.32 | 199.79 |  | 863.09
477 | 010404001038 | 垫层 | (1)(1)基础(C20泵送混凝土 垫层) | m3 | 4.32 | 498.95 |  | 2155.46
478 | 010404001039 | 垫层 | (1)(1)基础(C30预拌泵送普通混凝土 垫层) | m3 | 36.63 | 534.65 |  | 19584.23
479 | 010515001026 | 现浇构件钢筋 | (1)(1)钢筋种类、规格:现浇构件带肋钢筋HRB400E(直径14mm) | t | 7.011 | 5008.59 |  | 35115.22
480 | 010515001027 | 现浇构件钢筋 | (1)(1)钢筋种类、规格:现浇构件带肋钢筋HRB400E(直径12mm) | t | 1.513 | 5555.9 |  | 8406.08
481 | 010401012002 | 零星砌砖 | (1)(1)零星砌砖(零星砖砌体) | m3 | 15.5 | 718.36 |  | 11134.58
482 | 011301001002 | 天棚抹灰 | (1)(1)顶棚3 刮腻子顶棚(室内) (2)(2)素水泥浆一道甩毛(内掺5%建筑胶) (3)(3)做法详顶棚3 | m2 | 80 | 4.53 |  | 362.4
483 | 011406003002 | 满刮腻子 | (1)(1)顶棚3 刮腻子顶棚(室内) (2)(2)·现浇钢筋混凝土板底剔凿打磨平整 (3)(3)·2厚面层耐水腻子刮平 | m2 | 80 | 26.83 |  | 2146.4
484 | 010802003002 | 钢质防火门 | (1)(1)甲级钢质防火门 | m2 | 1 | 561.43 |  | 561.43
485 | 041001001002 | 拆除路面 | (1)(1)小型机械拆除混凝土类面层(无筋 厚20cm以内) | m2 | 4.8 | 25.57 |  | 122.74
486 | 040203007002 | 水泥混凝土 | (1)(1)水泥混凝土路面(厚度20cm) | m2 | 4.8 | 89.49 |  | 429.55
分部分项工程项目费合计 | [7 empty] | 3265579.12
措施项目费
1 |  | 总价措施项目费 |  | 项 | 1 | 61193 |  | 61193
1.1 |  | 安全文明施工费 |  | 项 | 1 | 48506 |  | 48506
1.2 |  | 其他总价措施费 |  | 项 | 1 | 5489 |  | 5489
1.3 |  | 防尘喷雾措施费 |  | 项 | 1 | 5091 |  | 5091
1.4 |  | 疫情常态化防控措施费 |  | 项 | 1 | 2107 |  | 2107
2 |  | 单价措施项目费 |  | 项 | 1 | 24910 |  | 24910
措施项目费合计 | [7 empty] | 86103
合 计 | [7 empty] | 3351682.12