## 封2_控制价_17取费(福建2022)
封2
泉厦高速浔美大桥桥下停车场建设工程
采 购 控 制 价
采购控制价(小写): |  |  | 1557203.41元 | 其中：甲供材料费 |  | /
(大写): |  |  | 壹佰伍拾伍万柒仟贰佰零叁元肆角壹分 | 其中：甲供材料费 |  | /
编 制 人： |  |  |  | 审 核 人：
|  | （签字） |  |  | （签字）

## 表2_工程项目造价汇总表_17取费(福建2022)
表2
工程项目造价汇总表
工程名称：泉厦高速浔美大桥桥下停车场建设工程
序号 | 单 项 工 程 名 称 | 金额（元） | 其中
|  |  | 安全生产费 | 安全文明施工费（元）
1 | 泉厦高速浔美大桥桥下停车场建设工程 | 1557203.41 | 49269.14 | 26691.52
合 计 |  | 1557203.41 | 49269.14 | 26691.52

## 表4_单位工程造价汇总表_17取费
表4
单位工程造价汇总表
工程名称：泉厦高速浔美大桥桥下停车场建设工程_停车场工程
序号 | 汇 总 内 容 | 金额（元）
1 | 分部分项工程费 | 1246651.89
1.1 | 道路工程 | 913974.65
1.2 | 电气工程 | 332677.24
2 | 措施项目费 | 161282.38
2.1 | 总价措施项目费 | 36277.31
2.1.1 | 安全文明施工费 | 26691.52
2.1.2 | 其他总价措施费 | 6169.27
2.1.3 | 扬尘防治措施费 | 3416.52
2.2 | 单价措施项目费 | 125005.07
3 | 其他项目费 | 100000
3.1 | 暂列金额 | 100000
3.2 | 专业工程暂估价 | 0
3.3 | 总承包服务费 | 0
4 | 安全生产费 | 49269.14
4.1 | 道路工程 | 37561.68
4.2 | 电气工程 | 11707.46
5 | 合计（1+2+3+4） | 1557203.41
5.1 | 道路工程 | 1206478.15
5.2 | 电气工程 | 350725.26

## 表5_分部分项工程量清单与计价表_17取费
表5
分部分项工程量清单与计价表
工程名称：泉厦高速浔美大桥桥下停车场建设工程_停车场工程
序号 | 项目编码 | 项目名称 | 项目特征描述 | 计量 单位 | 工程量 | 金 额（元）
[6 empty] | 综合单价 | 合价
一 | 道路工程
1 | 040203007002 | 水泥混凝土 | 1.混凝土强度等级:4.5mPa水泥混凝土路面 2.厚度:15cm | m2 | 4768 | 84.78 | 404231.04
2 | 040305001001 | 垫层 | 1.材料品种、规格:120厚级配碎石底层 | m2 | 4768 | 27.27 | 130023.36
3 | 010402001001 | 砌块墙 | 0.5米高 1.砌块品种、规格、强度等级:水泥实心砖 2.砂浆强度等级:内外侧砂浆抹面 | m | 266 | 155.45 | 41349.7
4 | 040201022005 | 排水沟、截水沟 | 新建0.3*0.3m带盖板边沟 1.原土夯实 2.C15混凝土垫层 3.砖砌水沟 4.排水沟 5.1：2.5水泥砂浆抹灰 6.盖板基座及钢筋 7.混凝土盖板 | m | 165 | 377.72 | 62323.8
5 | 040501001002 | 混凝土管 | 1.边沟-雨水口连接管 钢筋砼d400 | m | 15.7 | 218.18 | 3425.43
6 | 011702032001 | 直径700混凝土检查井 | 1.原土夯实 2.C15混凝土垫层 3.砖砌水沟 4.1：2水泥砂浆抹灰 5.混凝土盖板C20 | 个 | 1 | 675 | 675
7 | 040203007002 | 水泥混凝土 混凝土路面恢复 | 1.混凝土强度等级:C30水泥混凝土路面 2.厚度:12cm | m2 | 32 | 93.54 | 2993.28
8 | 041001001001 | 拆除路面 | 混凝土路面破除 1.液压锤破碎混凝土路面 (厚度12cm) 2.液压锤破碎碎石(厚度12cm) | m2 | 32 | 12.44 | 398.08
9 | 040103002001 | 余方弃置 | 混凝土路面破除垃圾外运 1.废弃料品种:垃圾 2.运距:15km | m3 | 7.68 | 72.64 | 557.88
10 | 040201022006 | 排水沟、截水沟 | 新建0.6*0.6m电缆沟 1.原土夯实 2.C15混凝土垫层 3.砖砌水沟 4.排水沟 5.1：2.5水泥砂浆抹灰 6.盖板基座及钢筋 7.混凝土盖板 | m | 22 | 188.04 | 4136.88
11 | 040201022004 | 排水沟、截水沟 | 新建0.4*0.6m电缆沟 1.原土夯实 2.C15混凝土垫层 3.砖砌水沟 4.排水沟 5.1：2.5水泥砂浆抹灰 6.盖板基座及钢筋 7.混凝土盖板 | m | 45 | 168.05 | 7562.25
12 | 030408001002 | 电力电缆 | 1.名称:电力电缆 2.型号:WDZBN-YJV 3.规格:4×25+1×16 4.材质:铜芯 5.敷设方式、部位:室内 6.电压等级(kV):1kV | m | 90 | 95.04 | 8553.6
13 | 030404017001 | 配电箱 | 1.名称:配电箱 2.规格:300*400*500 3.安装方式:悬挂嵌入式 | 台 | 1 | 5353.11 | 5353.11
14 | 031003013001 | 智能电表 | 1.智能电表 | 个 | 1 | 716 | 716
15 | 031001001001 | 镀锌钢管 | 1.安装部位:高空敷设 2.规格、压力等级:KBG70管 | m | 90 | 101.89 | 9170.1
16 | 040501004003 | 电力排管 | 玻璃钢管道预埋 1.土方开挖 2.DN150玻璃钢预埋 3.中粗砂回填 | m | 100 | 310.22 | 31022
17 | 011702032001 | 检查井 过渡井 | 1.原土夯实 2.C15混凝土垫层 3.砖砌水沟 4.1：2水泥砂浆抹灰 5.混凝土盖板C20 | 个 | 3 | 675.14 | 2025.42
18 | 010101001001 | 平整场地 | 1.场地平整 | m2 | 6672 | 1.24 | 8273.28
19 | 040101001002 | 挖一般土方 | 现状建筑垃圾 1.废弃料品种:垃圾 2.运距:15km | m3 | 1334 | 46.66 | 62244.44
20 | BC002003 | 防抛网 | 1.规格：2000*1200mm | 片 | 165 | 300 | 49500
21 | 010101006001 | 挖淤泥、流砂 | 1.场内淤泥土开挖 | m3 | 4000 | 9.52 | 38080
22 | 010103002001 | 余方弃置 | 1.场内运输 | m3 | 4000 | 10.34 | 41360
小 计 | [6 empty] | 913974.65
二 | 电气工程
| 1 | 停车场市政供电系统 |  |  | 0 | 0 | 3993.11
1 | 030404017001 | 配电箱 | 1.名称:配电箱 2.规格:400*300*500 3.安装方式:嵌入式 | 台 | 1 | 1044.83 | 1044.83
2 | 030404017002 | 配电箱 | 1.名称:配电箱 2.规格:10回路明装款单排 3.安装方式:嵌入式 | 台 | 2 | 905.53 | 1811.06
3 | 030404019001 | 控制开关 | 1.名称:空气开关 2.规格:3P/C63A | 个 | 1 | 140.25 | 140.25
4 | 030404019002 | 控制开关 | 1.名称:空气开关 2.规格:2P/C32A | 个 | 5 | 116.74 | 583.7
5 | 030404019003 | 控制开关 | 1.名称:空气开关 2.规格:1P/C16A | 个 | 9 | 37.57 | 338.13
6 | 030404019004 | 控制开关 | 1.名称:空气开关 2.规格:1P/C10A | 个 | 2 | 37.57 | 75.14
| 2 | 停车场管理系统（1进1出） |  |  | 0 | 0 | 107766.53
1 | 030507016001 | 停车场管理设备 | 1.名称:自动栏杆 2.规格:起落时间2s | 套 | 1 | 8689.59 | 8689.59
2 | 030507016003 | 停车场管理设备 | 1.名称:牌识一体机 2.规格:200w像素 | 套 | 2 | 10033.78 | 20067.56
3 | 030507016002 | 停车场管理设备 | 1.名称:高清车牌自动识别器 2.规格:300w像素 | 套 | 1 | 5306.99 | 5306.99
4 | 030507016004 | 停车场管理设备 | 1.名称:车道应急终端 | 套 | 2 | 4725.47 | 9450.94
5 | 030507016005 | 停车场管理设备 | 1.名称:ETC天线识别器 | 套 | 1 | 12631.42 | 12631.42
6 | 030507016006 | 停车场管理设备 | 1.名称:ETC智能控制盒 | 套 | 1 | 4449.69 | 4449.69
7 | 030501017001 | 软件 | 1.名称:车道托管服务费 | 车道·月 | 2 | 490 | 980
8 | 030501017002 | 软件 | 1.名称:停车场管理系统 2.规格:V2.0 | 套 | 1 | 2420 | 2420
9 | 030501017003 | 软件 | 1.名称:ETC软件接入费 | 套 | 1 | 15000 | 15000
10 | 030504001001 | 服务器 | 1.名称:服务器 | 台 | 1 | 7925.52 | 7925.52
11 | 080904007001 | 编码器、网关、显示器 | 1.名称:显示器 | 台 | 1 | 2038.73 | 2038.73
12 | 030501001001 | 输入设备 | 1.名称:鼠标键盘套件 | 台 | 1 | 213.62 | 213.62
13 | 030501012001 | 交换机 | 1.名称:千兆以太网交换机 | 台 | 1 | 1164.2 | 1164.2
14 | 030501009001 | 路由器 | 1.名称:路由器 | 台 | 1 | 348.09 | 348.09
15 | 030404035001 | 插座 | 1.名称:排插 | 个 | 2 | 109.37 | 218.74
16 | 040303002001 | 混凝土基础 | 1.名称：基础墩 2.规格：500*500*150mm含植筋 | 套 | 1 | 493.54 | 493.54
17 | 041103002002 | 筑岛 | 1.名称：安全岛 2.规格：4000mm*500mm*150mm | 座 | 1 | 2255.62 | 2255.62
18 | 041103002003 | 筑岛 | 1.名称：安全岛 2.规格：4500mm*500mm*150mm | 座 | 1 | 2394.08 | 2394.08
19 | 030411004001 | 配线 | 1.名称:电力电缆 2.规格:RVV3*1.0 | m | 60 | 6 | 360
20 | 030502005001 | 双绞线缆 | 1.名称:网络线 2.规格:UTP5e+ | m | 60 | 4.56 | 273.6
21 | 030411004002 | 配线 | 1.名称:控制线 2.规格:RVV8*0.5 | m | 15 | 8.12 | 121.8
22 | 030411004003 | 配线 | 1.名称:控制线 2.规格:RVVSP2*0.75 | m | 25 | 3.91 | 97.75
23 | 040205010001 | 环形检测线圈 | 1.名称：车辆检测线圈 2.规格：2200mm*600mm，线圈线绕5圈约40~45m | 个 | 4 | 283.48 | 1133.92
24 | 030507016007 | 减速带 | 1.名称:减速带 2.规格:长3000mm,宽350mm,高40mm | 条 | 2 | 618.2 | 1236.4
25 | 040205018001 | 警示柱 | 1.名称：黄黑钢管警示柱 2.规格：直径76mm，高750mm，壁厚1.2mm，膨胀螺丝固定 | 根 | 12 | 147.14 | 1765.68
26 | 080601011001 | 标志牌、标桩 | 1.名称:侧装立杆 2.规格：主杆φ76，高度2.8m，横杆φ60，长度0.5m | 根 | 1 | 1294.21 | 1294.21
27 | 030408001002 | 电力电缆 | 1.名称:电力电缆 2.规格:YJV3*2.5 | m | 60 | 14.75 | 885
28 | 030502005002 | 双绞线缆 | 1.名称:网络线 2.规格:UTP5e+ | m | 60 | 4.56 | 273.6
29 | 030502001001 | 机柜、机架 | 1.名称:标准机柜 2.规格:37U、600*600*1800mm*0.8mm | 台 | 1 | 4276.24 | 4276.24
| 3 | 停车场照明系统 |  |  | 0 | 0 | 22896.84
1 | 030412002001 | 工厂灯 | 1.名称:LED投光灯 2.规格:100w | 套 | 16 | 282.99 | 4527.84
2 | 030404035002 | 插座 | 1.名称:WIFI智能插座 2.规格:五孔插座 | 个 | 4 | 126.52 | 506.08
3 | 030411006001 | 接线盒 | 1.名称:86底盒 | 个 | 4 | 94.18 | 376.72
4 | 030404035003 | 插座 | 1.名称:开关面板 2.规格:86型五孔插座 | 个 | 4 | 104.05 | 416.2
5 | 030408001003 | 电力电缆 | 1.名称:电力电缆 2.规格:YJV3*2.5 | m | 500 | 14.75 | 7375
6 | 030411001001 | 配管 | 1.名称:KBG管 2.规格:Φ32 | m | 500 | 19.39 | 9695
| 4 | 停车场监控系统 |  |  | 0 | 0 | 73933.65
1 | 030507008001 | 监控摄像设备 | 1.名称:红外阵列筒型网络摄像机 | 台 | 18 | 714.34 | 12858.12
2 | 030507008002 | 监控摄像设备 | 1.名称:红外阵列筒型网络摄像机 | 台 | 1 | 714.34 | 714.34
3 | 030507008003 | 监控摄像设备 | 1.名称:红外阵列筒型网络摄像机 | 台 | 1 | 714.34 | 714.34
4 | 030507008004 | 监控摄像设备 | 1.名称:监控壁装支架 | 台 | 20 | 144.62 | 2892.4
5 | 080806002001 | 配电箱、控制箱、插座箱 | 1.名称:监控壁挂机箱 2.型号、规格:19英寸 3.安装形式:壁挂 | 台 | 4 | 641.4 | 2565.6
6 | 030501012002 | 交换机 | 1.名称:千兆POE交换机 | 台 | 4 | 1096.67 | 4386.68
7 | 080606005001 | 录像、记录、存储设备 | 1.名称:网络硬盘录像机 2.规格:32路8盘位 | 台 | 1 | 6140.69 | 6140.69
8 | 030504001002 | 服务器 | 1.名称:管理计算机 | 台 | 1 | 5834.82 | 5834.82
9 | 030507014001 | 显示设备 | 1.名称:高清液晶电视 | 台 | 1 | 2470.23 | 2470.23
10 | 030502009001 | 跳线 | 1.名称:HDMI线 | 条 | 1 | 178.48 | 178.48
11 | 030502009002 | 跳线 | 1.名称:DP转HDMI接头 | 条 | 1 | 176.35 | 176.35
12 | 030501004001 | 存储设备 | 1.名称:监控专用硬盘 2.规格:4T | 台 | 8 | 733.12 | 5864.96
13 | 030404035004 | 插座 | 1.名称:排插 | 个 | 4 | 111.63 | 446.52
14 | 081103004001 | 电源及充电器 | 1.名称:适配器 2.型号:12V/2A | 个 | 1 | 92.92 | 92.92
15 | 030502005003 | 双绞线缆 | 1.名称:网络线 2.规格:UTP5e+ | m | 570 | 4.56 | 2599.2
16 | 030502005004 | 双绞线缆 | 1.名称:网络线 2.规格:UTP6e | m | 400 | 5.53 | 2212
17 | 030411004004 | 配线 | 1.名称:电源线 2.规格:RVV3*2.5 | m | 400 | 10.99 | 4396
18 | 030411001002 | 配管 | 1.名称:KBG管 2.规格:Φ32 | m | 1000 | 19.39 | 19390
| 5 | 交通工程 |  |  | 0 | 0 | 124087.11
1 | 040205006001 | 标线 | 1.名称：热熔标线 2.规格：宽度150mm | m2 | 480 | 33.55 | 16104
2 | 040205006002 | 标线 | 1.名称：消防通道标线 2.规格：7m*4m | 组 | 4 | 2000 | 8000
3 | 040205006003 | 标线 | 1.名称：车位编码 2.规格：300*400，每组3个字母/数字 | 组 | 137 | 40 | 5480
4 | 040205006004 | 标线 | 1.名称：桥墩编码 2.规格：500*800，每组2个字母/数字 | 组 | 16 | 45 | 720
5 | 050101008001 | 桥墩清洁 |  | m2 | 61 | 50 | 3050
6 | 050101008002 | 铝基黄黑相间反光膜 |  | m | 110 | 180 | 19800
7 | 040205004001 | 标志板 | 1.名称：800*1200标志牌 | 块 | 1 | 1224.96 | 1224.96
8 | 040205004002 | 标志板 | 1.名称：800*800标志牌 | 块 | 11 | 674.7 | 7421.7
9 | 040205004003 | 标志板 | 1.名称：900*1300标志牌 | 块 | 1 | 1292.33 | 1292.33
10 | 030507008005 | 监控摄像设备 | 1.名称:立杆 2.规格：3米镀锌管，直径7.5cm厚度2.0 | 台 | 1 | 3014.5 | 3014.5
11 | 040205004004 | 标志板 | 1.名称：标志牌抱箍 2.规格：DN76 | 套 | 1 | 125.13 | 125.13
12 | 030507016008 | 减速带 | 1.名称:减速带 2.规格:3m | 条 | 5 | 596.2 | 2981
13 | 030507016009 | 停车场管理设备 | 1.名称:橡胶车轮定位器 | 个 | 274 | 40 | 10960
14 | 030901013001 | 灭火器 | 1.名称：水基灭火器套装 2.规格：2个5kg灭火器 | 组 | 5 | 663.92 | 3319.6
15 | 030901013002 | 灭火器 | 1.名称：干粉灭火器套装 2.规格：2个5kg灭火器 | 组 | 7 | 443.78 | 3106.46
16 | 030901013003 | 灭火器 | 1.名称：推车式干粉灭火器 2.规格：35Kg | 组 | 1 | 665.82 | 665.82
17 | 030901013004 | 灭火器 | 1.名称：推车式水基灭火器 2.规格：25L | 组 | 1 | 885.93 | 885.93
18 | 011501001001 | 活动板房 3m*3m*2.7m |  | 套 | 1 | 9000 | 9000
19 | 011501001002 | 活动板房 3m*6m*2.7m |  | 套 | 1 | 18000 | 18000
20 | 030507016010 | U型立柱 M型76*2000*300*2.5mm |  | 根 | 4 | 200 | 800
21 | 030701003001 | 空调器 | 1.名称:空调 2.规格:1.5P | 台 | 2 | 4067.84 | 8135.68
小 计 | [6 empty] | 332677.24
合 计 | [6 empty] | 1246651.89

## 表7_单价措施项目清单与计价表_17取费
表7
单价措施项目清单与计价表
工程名称：泉厦高速浔美大桥桥下停车场建设工程_停车场工程
序号 | 项目编码 | 项目名称 | 项目特征描述 | 计量 单位 | 工程量 | 金 额（元）
[6 empty] | 综合单价 | 合价
一 | 道路工程
1 | 041106001001 | 大型机械设备进出场及安拆 | 1.履带式单斗挖掘机进出场费 (1m3以外) | 项 | 1 | 4252.07 | 4252.07
(1) | 10117124 | 履带式单斗挖掘机进出场费 (1m3以外) |  | 台次 | 1 | 2509.64 | 2509.64
(2) | 10117167 | 压路机进出场费 |  | 台次 | 1 | 1742.43 | 1742.43
2 | 041111002002 | 彩钢板施工围挡 施工围挡 |  | m | 100 | 271.53 | 27153
(1) | 40107041 | 装配式彩钢夹心板围挡 (封闭式 混凝土基础 高2.6m) |  | m | 100 | 271.53 | 27153
3 | 041111002002 | 彩钢板施工围挡 施工围挡 |  | m | 399 | 143.12 | 57104.88
(1) | 40107040 | 彩钢板施工围挡 (封闭式 砖基础 高2.5m) |  | m | 399 | 143.12 | 57104.88
4 | 011704001001 | 施工加压水泵费 |  | 项 | 1 | 24059.54 | 24059.54
(1) | 10105056 | 混凝土泵车泵送费 |  | m3 | 572.165 | 42.05 | 24059.54
5 | B023001 | 施工水电费 |  | 项 | 1 | 6217.79 | 6217.79
(1) | B002 | 施工水电费 |  | 项 | 1 | 6217.79 | 6217.79
6 | B023002 | 电的开户费 |  | 项 | 1 | 6217.79 | 6217.79
(1) | B002 | 电的开户费 |  | 项 | 1 | 6217.79 | 6217.79
小 计 | [6 empty] | 125005.07
二 | 电气工程
小 计 | [6 empty] | 0
合 计 | [6 empty] | 125005.07