## 最高控制价工程量清单
工程量清单
项目名称：2024年罗宁、福银、福泉等高速公路路段桥梁隧道维修处治工程劳务协作队伍选择
子目号 | 项目名称 | 单位 | 合同包1 数量 | 合同包2 数量 | 最高单价 （不含税） | 小计 （不含税） （元） | 备注
一 | 梁体墩台缺陷
1 | 梁体、墩台缺陷处理
1.1 | 梁体、墩台裂缝封闭胶处理(缝宽＜0.15mm) | m | 10256.8125 | 4000 | 25.34 | 361267.63
1.2 | 梁体、墩台裂缝灌缝处理(缝宽≥0.15mm) | m | 218.4 | 100 | 47.28 | 15053.95
1.3 | 梁体、墩台聚合物砂浆修补 | m2 | 1055.43 | 150 | 187.32 | 225801.15
1.4 | 台帽、盖梁垃圾清理、模板拆除 | 处 | 8 | 10 | 141.97 | 2555.46
1.5 | 粘贴碳纤维板 | m2 | 10 | 10 | 187.23 | 3744.6
2 | 支座缺陷处理
2.1 | 支座裂纹封闭处理 | 个 | 418 | 200 | 32.73 | 20227.14
2.2 | 支座偏压、脱空处理 | 个 | 232 | 100 | 78.45 | 26045.4
2.3 | 支座混凝土包裹凿除处理 | 个 | 11 | 10 | 141.78 | 2977.38
2.4 | 上下钢板锈蚀处理 | 个 | 74 | 50 | 32.42 | 4020.08
2.5 | 防尘罩缺失补充 | 个 | 10 | 10 | 25.64 | 512.8
2.6 | 支座偏位复位处理 | 个 | 36 | 10 | 108.43 | 4987.78
2.7 | 更换板式橡胶支座（含支座材料） | dm3 | 550 | 100 | 125.68 | 81692
2.8 | 更换四氟板式橡胶支座（含支座材料） | dm3 | 200 | 50 | 162.97 | 40742.5
3 | 其他缺陷
3.1 | 砼护栏表面剥落露筋聚合物砂浆处理 | m | 173 | 100 | 18 | 4914
3.2 | 桥面护栏破损、掉角、坑槽、砼剥落等聚合物砂浆修补处理 | m2 | 12.75 | 10 | 180.02 | 4095.46
二 | 隧道缺陷
1 | 隧道缺陷处置
1.1 | 裂缝（宽度大于0.2mm） | m | 10 | 10 | 47.28 | 945.6
1.2 | 衬砌表面腐蚀处理环氧混凝土（3cm） | m2 | 5 | 5 | 232.16 | 2321.6
1.3 | 衬砌表面腐蚀处理环氧砂浆（5cm） | m2 | 5 | 5 | 335.4 | 3354
1.4 | 渗漏水 | m | 10 | 10 | 311.75 | 6235
三 | 施工平台措施费
1 | 非支座类 | 跨 | 1000 | 400 | 679.44 | 951216
2 | 支座类 | 一排梁 | 130 | 30 | 1017.13 | 162740.8
3 | 交通安全布控 | 台班 | 150 | 50 | 706.84 | 141368
4 | 防撞车（含驾驶员） | 台班 | 60 | 0 | 1159.32 | 69559.2
5 | 桥检车施工平台（暂定） | 台班 | 10 | 5 | 4068.5 | 61027.5
6 | 脚手架高度8m以内 | m2 | 50 | 50 | 70.36 | 7036
7 | 隧道移动支架 | 座 | 1 | 1 | 10276.55 | 20553.1
四 | 助航标识牌
1 | 道路交通标志
1.1 | 更换航道标 | 个 | 8 | 0 | 17019.47 | 136155.76
1.2 | 桥涵标维护费 | 月 | 4 | 0 | 22660 | 90640
2 | 防眩设施
2.1 | 不锈钢叶片 | m2 | 150 | 0 | 342.57 | 51385.5
2.2 | 3M反光膜 | m2 | 144 | 0 | 187.72 | 27031.68
2.3 | 除锈、油漆 | 台 | 16 | 0 | 993.47 | 15895.52
2.4 | 拆、装运输费 | 台 | 16 | 0 | 707.65 | 11322.4
3 | 通信和电力管道与预埋（预留）基础
3.1 | 电源线、光纤 | m | 160 | 0 | 10.45 | 1672
3.2 | 设备箱 | 台 | 1 | 0 | 247.17 | 247.17
五 | 安全巡控车 | 月 | 5 | 5 | 9000 | 90000 | 固定项
增值税金（以上各项9%） | [5 empty] | 238440.97
最高控制价（含9%增值税金） | [5 empty] | 2887785.13
注：1.本工程量清单中的数量为预估数量，仅作为成交报价的基础，不能作为最终结算和支付的依据。实际支付应按实际完成的工程量，并以双方现场签证为准。 2.合同包1签订主体为福州川达公路养护工程有限公司，合同包2 签订主体为福建省高速公路养护工程有限公司项目经理部一。