## 报价汇总表
报价汇总表
项目名称:三明高速公路配电房刷漆、漏水修复及地坪漆翻新工程协作队伍选择
序号 | 单项工程名称 | 金额(元)
1 | 分部分项工程量清单报价
2 | 总价措施项目清单报价
3 | 单价措施项目清单报价
4 | 暂列金额（不可竞争费用） | 0
合 计

## 分部分项工程量清单报价表
分部分项工程量清单报价表
项目名称:三明高速公路配电房刷漆、漏水修复及地坪漆翻新工程协作队伍选择 | [6 empty] | 第1页 共6页
序号 | 项目编码 | 项目名称 | 项目特征描述 | 计量单位 | 工程量 | 金 额(元)
[6 empty] | 综合单价 |  | 合价
单体建筑 | [8 empty] | 单项工程(17房屋建筑与装饰)
沿线配电房/机房漏水治理及油漆修复 | [8 empty] | 单位工程(17房屋建筑与装饰)
福银高速（三福） | [8 empty] | 分项工程(17房屋建筑与装饰)
1 | 01B029 | 裂缝清理灌缝 | (1)1、高压注浆； (2)2、环氧树脂封闭缝隙 (3)施工地点：大排配电房 | m | 10
2 | 081202001032 | 屋面防水施工及混凝土保护层 | (1)拆除40厚原细石混凝土保护层、保温层、防水层及20厚水泥砂浆找平层至混凝土基层，并清运垃圾，混凝土基层清理； (2)2厘米厚水泥砂浆找平层； (3)2mm聚氨脂防水 (4)4MM后防水卷材，反口30厘米高； (5)40厚细石混凝土保护层； (6)设分隔缝6米一道； (7)施工地点：大排配电房、联南隧道UPS房、大排一号UPS房、罗盘基福州侧UPS房、龙慈隧道UPS配电房、金旗山中压站 | m2 | 128.05
3 | 010901002011 | 型材屋面 | (1)不锈钢三脚架安装在墙身上，宽度1米，共设三脚支架不少于3个； (2)1厚不锈钢板雨披 (3)施工地点：官洋通讯机房、罗盘基福州侧UPS房 | m2 | 37.16
4 | 040601028015 | 外墙防水 | (1)1、透明防水胶涂刷在外墙上； (2)2、厚度：0.3KG/M2 (3)施工地点：金鸡山中压站、联南隧道UPS房、罗盘基中压站 | m2 | 43.02
5 | 011406001025 | 抹灰面油漆涂料（内墙） | (1)室内墙漆铲除清扫及清运； (2)满刮外墙腻子二遍、打磨、刷外墙底漆一遍、外墙乳胶漆二遍等 (3)施工地点：大排配电房、金鸡山中压站、联南隧道UPS房、官洋通讯机房、罗盘基中压站、大排一号UPS房、后坑UPS房、罗盘基福州侧UPS房、龙慈 | m2 | 85
分部分项工程量清单报价表
项目名称:三明高速公路配电房刷漆、漏水修复及地坪漆翻新工程协作队伍选择 | [6 empty] | 第2页 共6页
序号 | 项目编码 | 项目名称 | 项目特征描述 | 计量单位 | 工程量 | 金 额(元)
[6 empty] | 综合单价 |  | 合价
隧道UPS配电房、金旗山中压站
6 | 081310004027 | 安全布控 | (1)隧道配电房施工布控； | 台班 | 20
永武高速 | [8 empty] | 分项工程(17房屋建筑与装饰)
7 | 01B006 | 裂缝清理灌缝 | (1)1、高压注浆； (2)2、环氧树脂封闭缝隙 (3)施工地点：五港隧道A道出口配电房 | m | 10
8 | 011406001011 | 抹灰面油漆涂料（内墙） | (1)室内墙漆铲除清扫及清运； (2)满刮外墙腻子二遍、打磨、刷外墙底漆一遍、外墙乳胶漆二遍等 (3)施工地点：五港隧道A道出口配电房 | m2 | 3
9 | 081310004015 | 安全布控 | (1)隧道配电房施工布控； | 台班 | 2
永宁高速 | [8 empty] | 分项工程(17房屋建筑与装饰)
10 | 01B030 | 裂缝清理灌缝 | (1)1、高压注浆； (2)2、环氧树脂封闭缝隙 (3)施工地点：石壁前隧道2#横洞变中间顶漏水、梧地隧道横洞变中间顶漏水、梧地隧道ZMP5照明柜 | m | 192
11 | 010901002012 | 型材屋面 | (1)不锈钢三脚架安装在墙身上，宽度1米，共设三脚支架不少于3个； (2)1厚不锈钢板雨披 (3)施工地点：淮土隧道柴发室墙壁 | m2 | 9.6
12 | 040601028016 | 外墙防水 | (1)1、透明防水胶涂刷在外墙上； (2)2、厚度：0.3KG/M2 (3)施工地点：淮土隧道柴发室墙壁 | m2 | 40.992
13 | 011406001026 | 抹灰面油漆涂料（内墙） | (1)室内墙漆铲除清扫及清运； (2)满刮外墙腻子二遍、打磨、刷外墙底漆一遍、外墙乳胶漆二遍等 (3)施工地点：淮土隧道柴发室墙壁、石壁前隧道2#横洞变中间顶漏水、梧地隧道横洞变中间顶漏水、梧地隧道ZMP5照明柜 | m2 | 233
14 | 081310004028 | 安全布控 | (1)隧道配电房施工布控； | 台班 | 8
分部分项工程量清单报价表
项目名称:三明高速公路配电房刷漆、漏水修复及地坪漆翻新工程协作队伍选择 | [6 empty] | 第3页 共6页
序号 | 项目编码 | 项目名称 | 项目特征描述 | 计量单位 | 工程量 | 金 额(元)
[6 empty] | 综合单价 |  | 合价
建泰高速 | [8 empty] | 分项工程(17房屋建筑与装饰)
15 | 01B020 | 裂缝清理灌缝 | (1)1、高压注浆； (2)2、环氧树脂封闭缝隙 (3)施工地点：九华山隧道1#横洞变A道侧洞顶、广建隧道1#横洞变A道侧门口 | m | 199.2
16 | 081310004017 | 安全布控 | (1)隧道配电房施工布控； | 台班 | 4
莆炎高速 | [8 empty] | 分项工程(17房屋建筑与装饰)
17 | 01B031 | 裂缝清理灌缝 | (1)1、高压注浆； (2)2、环氧树脂封闭缝隙 (3)施工地点：泉下1号隧道机房天花板、王桥隧道三明侧配电房天花板、盖洋收费站配电房、枫溪收费站配电房进门右边天花板、泉上隧道建宁侧机房右侧正中间天花板、泉下2号隧道配电房天花板、音头山横洞变A道侧顶部引水管漏水 | m | 64
18 | 081202001038 | 屋面防水施工及混凝土保护层 | (1)拆除40厚原细石混凝土保护层、保温层、防水层及20厚水泥砂浆找平层至混凝土基层，并清运垃圾，混凝土基层清理； (2)2厘米厚水泥砂浆找平层； (3)2mm聚氨脂防水 (4)4MM后防水卷材，反口30厘米高； (5)40厚细石混凝土保护层； (6)设分隔缝6米一道； (7)施工地点：大佛岭1#洞口配电房、张家坊明溪侧配电房、张家坊建宁侧配电房、台田隧道建宁侧屋面、台田隧道明溪侧屋面、大佛岭1#洞口配电房、大佛岭1#洞口配电房、璞溪1#横洞变墙角渗水、罗汉山4#横洞变B道4#照面柜 | m2 | 1058.653
19 | 040601028017 | 外墙防水 | (1)1、透明防水胶涂刷在外墙上； (2)2、厚度：0.3KG/M2 (3)施工地点：盖洋收费站配电房 | m2 | 31.2
分部分项工程量清单报价表
项目名称:三明高速公路配电房刷漆、漏水修复及地坪漆翻新工程协作队伍选择 | [6 empty] | 第4页 共6页
序号 | 项目编码 | 项目名称 | 项目特征描述 | 计量单位 | 工程量 | 金 额(元)
[6 empty] | 综合单价 |  | 合价
20 | 011406001027 | 抹灰面油漆涂料（内墙） | (1)室内墙漆铲除清扫及清运； (2)满刮外墙腻子二遍、打磨、刷外墙底漆一遍、外墙乳胶漆二遍等 (3)施工地点：大佛岭1#洞口配电房、张家坊明溪侧配电房、张家坊建宁侧配电房璞溪1#横洞变墙角渗水、音头山横洞变A道侧顶部引水管漏水、罗汉山4#横洞变B道4#照面柜 | m2 | 162
21 | 081310004029 | 安全布控 | (1)隧道配电房施工布控； | 台班 | 34
沿线配电房/机房地坪漆刷漆 | [8 empty] | 单位工程(17房屋建筑与装饰)
福银高速（三福） | [8 empty] | 分项工程(17房屋建筑与装饰)
22 | 011101005080 | 自流坪楼地面 | (1)基层清理，底漆一遍，面漆两遍，清漆一遍 (2)施工地点：官洋服务区配电房、洋中配电房、洋中柴发室、洋中变压器室、尤溪高压室、尤溪低压室、尤溪柴发室、金鸡山中压站、罗盘基中压站、金旗山中压站 | m2 | 251.2
23 | 081310004030 | 安全布控 | (1)隧道配电房施工布控； | 台班 | 20
福银高速（邵三） | [8 empty] | 分项工程(17房屋建筑与装饰)
24 | 011101005076 | 自流坪楼地面 | (1)基层清理，底漆一遍，面漆两遍，清漆一遍 (2)施工地点：夏茂配电房、将乐收费站配电房、万安收费站配电房 | m2 | 217.69
建泰高速 | [8 empty] | 分项工程(17房屋建筑与装饰)
25 | 011101005045 | 自流坪楼地面 | (1)基层清理，底漆一遍，面漆两遍，清漆一遍 (2)施工地点：泰宁隧道4#横洞变、寨下柴发室、旗山隧道1#横洞变、旗山隧道2#横洞变、旗山隧道3#横洞变、泰宁轴流风机站控制室、闽赣柴发室、广建开闭所、九华山隧道1#横洞变、广建隧道1#横洞变 | m2 | 550
26 | 081310004020 | 安全布控 | (1)隧道配电房施工布控； | 台班 | 20
分部分项工程量清单报价表
项目名称:三明高速公路配电房刷漆、漏水修复及地坪漆翻新工程协作队伍选择 | [6 empty] | 第5页 共6页
序号 | 项目编码 | 项目名称 | 项目特征描述 | 计量单位 | 工程量 | 金 额(元)
[6 empty] | 综合单价 |  | 合价
泉三高速 | [8 empty] | 分项工程(17房屋建筑与装饰)
27 | 011101005026 | 自流坪楼地面 | (1)基层清理，底漆一遍，面漆两遍，清漆一遍 (2)施工地点：上京征管所配电房柴发室、西洋征管所配电房高压室、西洋征管所配电房低压室、西洋征管所配电房柴发室、三明南收费站高压室、三明南收费站低压室、三明南收费站柴发室、永安南征管所高压室、永安南征管所低压室、永安南征管所柴发室 | m2 | 336.006
28 | 081310004031 | 安全布控 | (1)隧道配电房施工布控； | 台班 | 10
永漳高速 | [8 empty] | 分项工程(17房屋建筑与装饰)
29 | 011101005049 | 自流坪楼地面 | (1)基层清理，底漆一遍，面漆两遍，清漆一遍 (2)施工地点：上坪格隧道配电房 | m2 | 60
30 | 081310004022 | 安全布控 | (1)隧道配电房施工布控； | 台班 | 2
永武高速 | [8 empty] | 分项工程(17房屋建筑与装饰)
31 | 011101005030 | 自流坪楼地面 | (1)基层清理，底漆一遍，面漆两遍，清漆一遍 (2)施工地点：五港隧道A道出口配电房、洪田收费站配电房、小陶收费站配电房 | m2 | 59
32 | 081310004023 | 安全布控 | (1)隧道配电房施工布控； | 台班 | 6
永宁高速 | [8 empty] | 分项工程(17房屋建筑与装饰)
33 | 011101005035 | 自流坪楼地面 | (1)基层清理，底漆一遍，面漆两遍，清漆一遍 (2)施工地点：上曹隧道A道入口配电房、李坊1#隧道A道入口配电房 | m2 | 12
34 | 081310004024 | 安全布控 | (1)隧道配电房施工布控； | 台班 | 4
莆炎高速 | [8 empty] | 分项工程(17房屋建筑与装饰)
35 | 011101005079 | 自流坪楼地面 | (1)基层清理，底漆一遍，面漆两遍，清漆一遍 (2)施工地点：璞溪1#横洞变、六角崎入口配电房、大佛岭2#隧 | m2 | 102
分部分项工程量清单报价表
项目名称:三明高速公路配电房刷漆、漏水修复及地坪漆翻新工程协作队伍选择 | [6 empty] | 第6页 共6页
序号 | 项目编码 | 项目名称 | 项目特征描述 | 计量单位 | 工程量 | 金 额(元)
[6 empty] | 综合单价 |  | 合价
道配电室
36 | 081310004025 | 安全布控 | (1)隧道配电房施工布控； | 台班 | 6
合 计

## 总价措施项目清单报价表(含分项)
总价措施项目清单报价表
项目名称:三明高速公路配电房刷漆、漏水修复及地坪漆翻新工程协作队伍选择 |  |  |  | 第1页 共1页
序号 | 项 目 名 称 | 数 量(项) | 费 率(%) | 金 额(元)
单体建筑
沿线配电房/机房漏水治理及油漆修复
福银高速（三福）
1 | 安全文明施工费 | 1 | 3.68
2 | 其他总价措施费 | 1 | 0.35
永武高速
1 | 安全文明施工费 | 1 | 3.68
2 | 其他总价措施费 | 1 | 0.35
永宁高速
1 | 安全文明施工费 | 1 | 3.68
2 | 其他总价措施费 | 1 | 0.35
建泰高速
1 | 安全文明施工费 | 1 | 3.68
2 | 其他总价措施费 | 1 | 0.35
莆炎高速
1 | 安全文明施工费 | 1 | 3.68
2 | 其他总价措施费 | 1 | 0.35
沿线配电房/机房地坪漆刷漆
福银高速（三福）
1 | 安全文明施工费 | 1 | 3.68
2 | 其他总价措施费 | 1 | 0.35
福银高速（邵三）
1 | 安全文明施工费 | 1 | 3.68
2 | 其他总价措施费 | 1 | 0.35
建泰高速
1 | 安全文明施工费 | 1 | 3.68
2 | 其他总价措施费 | 1 | 0.35
泉三高速
1 | 安全文明施工费 | 1 | 3.68
2 | 其他总价措施费 | 1 | 0.35
永漳高速
1 | 安全文明施工费 | 1 | 3.68
2 | 其他总价措施费 | 1 | 0.35
永武高速
1 | 安全文明施工费 | 1 | 3.68
2 | 其他总价措施费 | 1 | 0.35
永宁高速
1 | 安全文明施工费 | 1 | 3.68
2 | 其他总价措施费 | 1 | 0.35
莆炎高速
1 | 安全文明施工费 | 1 | 3.68
2 | 其他总价措施费 | 1 | 0.35
合 计

## 单价措施项目清单报价表
单价措施项目清单报价表
项目名称:三明高速公路配电房刷漆、漏水修复及地坪漆翻新工程协作队伍选择 | [6 empty] | 第1页 共1页
序号 | 项目编码 | 项目名称 | 项目特征描述 | 计量单位 | 工程量 | 金 额(元)
[6 empty] | 综合单价 |  | 合价
单体建筑 | [8 empty] | 单项工程(17房屋建筑与装饰)
沿线配电房/机房漏水治理及油漆修复 | [8 empty] | 单位工程(17房屋建筑与装饰)
福银高速（三福） | [8 empty] | 分项工程(17房屋建筑与装饰)
永武高速 | [8 empty] | 分项工程(17房屋建筑与装饰)
永宁高速 | [8 empty] | 分项工程(17房屋建筑与装饰)
建泰高速 | [8 empty] | 分项工程(17房屋建筑与装饰)
莆炎高速 | [8 empty] | 分项工程(17房屋建筑与装饰)
沿线配电房/机房地坪漆刷漆 | [8 empty] | 单位工程(17房屋建筑与装饰)
福银高速（三福） | [8 empty] | 分项工程(17房屋建筑与装饰)
福银高速（邵三） | [8 empty] | 分项工程(17房屋建筑与装饰)
建泰高速 | [8 empty] | 分项工程(17房屋建筑与装饰)
泉三高速 | [8 empty] | 分项工程(17房屋建筑与装饰)
永漳高速 | [8 empty] | 分项工程(17房屋建筑与装饰)
永武高速 | [8 empty] | 分项工程(17房屋建筑与装饰)
永宁高速 | [8 empty] | 分项工程(17房屋建筑与装饰)
莆炎高速 | [8 empty] | 分项工程(17房屋建筑与装饰)
合 计 | [7 empty] | 0

## 其他项目清单与计价汇总表
其他项目清单与计价汇总表
项目名称:三明高速公路配电房刷漆、漏水修复及地坪漆翻新工程协作队伍选择 |  |  | 第1页 共1页
序号 | 项 目 名 称 | 金额(元) | 备注
1 | 暂列金额 | 0
2 | 专业工程暂估价
3 | 总承包服务费
合 计 |  | 0 | ——